## ROM
[6 empty] | 27 | 26 | 25 | 24 | 23 | 22 | 21 | 20 | 19 | 18 | 17 | 16 | 15 | 14 | 13 | 12 | 11 | 10 | 9 | 8 | 7 | 6 | 5 | 4 | 3 | 2 | 1 | 0
[6 empty] | ALU选择 |  |  | M | S3 | S2 | S1 | S0 | CN |  | A选择器 |  |  | B选择器 |  |  |  | 寄存器选择 |  |  |  | RD | WR | G | 后继地址形成
指令类型 | 微程序 | 微操作 | 微程序入口地址 | 16进制表示 | 操作码 | [9 empty] | 后继地址（12位） | [18 empty] | 微指令2进制表示 |  |  |  |  | 微指令16进制表示
| 取指 | RAM->IR | 0000 0000 0000 | 0 0 0 | 0 0 | 0 | 0 | 0 | 1 | 1 | 1 | 1 | 1 | 0 | 0 | 0 | 1 | 0 | 0 | 0 | 0 | 0 | 0 | 0 | 0 | 0 | 1 | 0 | 0 | 0 | 0 | 0 | 1 | 0001111100010000000001000001 | 00011111 | 00010000 | 00000100 | 0001 | 1F10041
[6 empty] | 0 | 0 | 0 | 1 | 1 | 1 | 1 | 1 | 0 | 0 | 0 | 1 | 0 | 0 | 0 | 0 | 0 | 0 | 1 | 0 | 0 | 0 | 0 | 0 | 0 | 0 | 0 | 1 | 0001111100010000001000000001 | 00011111 | 00010000 | 00100000 | 0001 | 1F10201
|  | PC+1->PC |  |  |  | 0 | 0 | 0 | 0 | 1 | 0 | 0 | 1 | 0 | 0 | 0 | 0 | 0 | 0 | 0 | 1 | 0 | 0 | 0 | 1 | 1 | 0 | 0 | 0 | 0 | 0 | 0 | 1 | 0000100100000001000110000001 | 00001001 | 00000001 | 00011000 | 0001 | 0901181
|  | QJP |  |  |  | 0 | 0 | 0 | 0 | 0 | 0 | 0 | 0 | 0 | 0 | 0 | 0 | 0 | 0 | 0 | 0 | 0 | 0 | 0 | 0 | 0 | 0 | 0 | 0 | 0 | 0 | 1 | 1 | 0000000000000000000000000011 | 00000000 | 00000000 | 00000000 | 0011 | 0000003
0000000
访存 | Ld, R0, add | PC->MAR | 0000 0100 0000 | 0 4 0 | 0 1 | 0 | 0 | 0 | 1 | 1 | 0 | 1 | 0 | 0 | 0 | 0 | 0 | 0 | 0 | 0 | 1 | 0 | 0 | 1 | 0 | 1 | 0 | 0 | 0 | 0 | 0 | 0 | 1 | 0001101000000001001010000001 | 00011010 | 00000001 | 00101000 | 0001 | 1A01281
|  | PC+1->PC |  |  |  | 0 | 0 | 0 | 0 | 1 | 0 | 0 | 1 | 0 | 0 | 0 | 0 | 0 | 0 | 0 | 1 | 0 | 0 | 0 | 1 | 1 | 0 | 0 | 0 | 0 | 0 | 0 | 1 | 0000100100000001000110000001 | 00001001 | 00000001 | 00011000 | 0001 | 0901181
|  | RAM->MAR |  |  |  | 0 | 0 | 0 | 1 | 1 | 1 | 1 | 1 | 0 | 0 | 0 | 1 | 0 | 0 | 0 | 0 | 0 | 0 | 0 | 0 | 0 | 1 | 0 | 0 | 0 | 0 | 0 | 1 | 0001111100010000000001000001 | 00011111 | 00010000 | 00000100 | 0001 | 1F10041
[6 empty] | 0 | 0 | 0 | 1 | 1 | 1 | 1 | 1 | 0 | 0 | 0 | 1 | 0 | 0 | 0 | 0 | 0 | 0 | 1 | 0 | 1 | 0 | 0 | 0 | 0 | 0 | 0 | 1 | 0001111100010000001010000001 | 00011111 | 00010000 | 00101000 | 0001 | 1F10281
|  | RAM->R0 |  |  |  | 0 | 0 | 0 | 1 | 1 | 1 | 1 | 1 | 0 | 0 | 0 | 1 | 0 | 0 | 0 | 0 | 0 | 0 | 0 | 0 | 0 | 1 | 0 | 0 | 0 | 0 | 0 | 1 | 0001111100010000000001000001 | 00011111 | 00010000 | 00000100 | 0001 | 1F10041
[6 empty] | 0 | 0 | 0 | 1 | 1 | 1 | 1 | 1 | 0 | 0 | 0 | 1 | 0 | 0 | 0 | 0 | 0 | 0 | 0 | 0 | 1 | 0 | 0 | 0 | 0 | 0 | 0 | 1 | 0001111100010000000010000001 | 00011111 | 00010000 | 00001000 | 0001 | 1F10081
|  | PC->MAR |  |  |  | 0 | 0 | 0 | 1 | 1 | 0 | 1 | 0 | 0 | 0 | 0 | 0 | 0 | 0 | 0 | 1 | 0 | 0 | 1 | 0 | 1 | 0 | 0 | 0 | 0 | 0 | 0 | 1 | 0001101000000001001010000001 | 00011010 | 00000001 | 00101000 | 0001 | 1A01281
|  | JP |  |  |  | 0 | 0 | 0 | 0 | 0 | 0 | 0 | 0 | 0 | 0 | 0 | 0 | 0 | 0 | 0 | 0 | 0 | 0 | 0 | 0 | 0 | 0 | 0 | 0 | 0 | 0 | 1 | 0 | 0000000000000000000000000010 | 00000000 | 00000000 | 00000000 | 0010 | 0000002
0000000
| Ld, R1, add | PC->MAR | 0000 1000 0000 | 0 8 0 | 0 2 | 0 | 0 | 0 | 1 | 1 | 0 | 1 | 0 | 0 | 0 | 0 | 0 | 0 | 0 | 0 | 1 | 0 | 0 | 1 | 0 | 1 | 0 | 0 | 0 | 0 | 0 | 0 | 1 | 0001101000000001001010000001 | 00011010 | 00000001 | 00101000 | 0001 | 1A01281
|  | PC+1->PC |  |  |  | 0 | 0 | 0 | 0 | 1 | 0 | 0 | 1 | 0 | 0 | 0 | 0 | 0 | 0 | 0 | 1 | 0 | 0 | 0 | 1 | 1 | 0 | 0 | 0 | 0 | 0 | 0 | 1 | 0000100100000001000110000001 | 00001001 | 00000001 | 00011000 | 0001 | 0901181
|  | RAM->MAR |  |  |  | 0 | 0 | 0 | 1 | 1 | 1 | 1 | 1 | 0 | 0 | 0 | 1 | 0 | 0 | 0 | 0 | 0 | 0 | 0 | 0 | 0 | 1 | 0 | 0 | 0 | 0 | 0 | 1 | 0001111100010000000001000001 | 00011111 | 00010000 | 00000100 | 0001 | 1F10041
[6 empty] | 0 | 0 | 0 | 1 | 1 | 1 | 1 | 1 | 0 | 0 | 0 | 1 | 0 | 0 | 0 | 0 | 0 | 0 | 1 | 0 | 1 | 0 | 0 | 0 | 0 | 0 | 0 | 1 | 0001111100010000001010000001 | 00011111 | 00010000 | 00101000 | 0001 | 1F10281
|  | RAM->R1 |  |  |  | 0 | 0 | 0 | 1 | 1 | 1 | 1 | 1 | 0 | 0 | 0 | 1 | 0 | 0 | 0 | 0 | 0 | 0 | 0 | 0 | 0 | 1 | 0 | 0 | 0 | 0 | 0 | 1 | 0001111100010000000001000001 | 00011111 | 00010000 | 00000100 | 0001 | 1F10041
[6 empty] | 0 | 0 | 0 | 1 | 1 | 1 | 1 | 1 | 0 | 0 | 0 | 1 | 0 | 0 | 0 | 0 | 0 | 0 | 0 | 1 | 0 | 0 | 0 | 0 | 0 | 0 | 0 | 1 | 0001111100010000000100000001 | 00011111 | 00010000 | 00010000 | 0001 | 1F10101
|  | PC->MAR |  |  |  | 0 | 0 | 0 | 1 | 1 | 0 | 1 | 0 | 0 | 0 | 0 | 0 | 0 | 0 | 0 | 1 | 0 | 0 | 1 | 0 | 1 | 0 | 0 | 0 | 0 | 0 | 0 | 1 | 0001101000000001001010000001 | 00011010 | 00000001 | 00101000 | 0001 | 1A01281
|  | JP |  |  |  | 0 | 0 | 0 | 0 | 0 | 0 | 0 | 0 | 0 | 0 | 0 | 0 | 0 | 0 | 0 | 0 | 0 | 0 | 0 | 0 | 0 | 0 | 0 | 0 | 0 | 0 | 1 | 0 | 0000000000000000000000000010 | 00000000 | 00000000 | 00000000 | 0010 | 0000002
0000000
| St, R0, add | PC->MAR | 0000 1100 0000 | 0 C 0 | 0 3 | 0 | 0 | 0 | 1 | 1 | 0 | 1 | 0 | 0 | 0 | 0 | 0 | 0 | 0 | 0 | 1 | 0 | 0 | 1 | 0 | 1 | 0 | 0 | 0 | 0 | 0 | 0 | 1 | 0001101000000001001010000001 | 00011010 | 00000001 | 00101000 | 0001 | 1A01281
|  | PC+1->PC |  |  |  | 0 | 0 | 0 | 0 | 1 | 0 | 0 | 1 | 0 | 0 | 0 | 0 | 0 | 0 | 0 | 1 | 0 | 0 | 0 | 1 | 1 | 0 | 0 | 0 | 0 | 0 | 0 | 1 | 0000100100000001000110000001 | 00001001 | 00000001 | 00011000 | 0001 | 0901181
|  | RAM->MAR |  |  |  | 0 | 0 | 0 | 1 | 1 | 1 | 1 | 1 | 0 | 0 | 0 | 1 | 0 | 0 | 0 | 0 | 0 | 0 | 0 | 0 | 0 | 1 | 0 | 0 | 0 | 0 | 0 | 1 | 0001111100010000000001000001 | 00011111 | 00010000 | 00000100 | 0001 | 1F10041
[6 empty] | 0 | 0 | 0 | 1 | 1 | 1 | 1 | 1 | 0 | 0 | 0 | 1 | 0 | 0 | 0 | 0 | 0 | 0 | 1 | 0 | 1 | 0 | 0 | 0 | 0 | 0 | 0 | 1 | 0001111100010000001010000001 | 00011111 | 00010000 | 00101000 | 0001 | 1F10281
|  | R0->RAM |  |  |  | 0 | 0 | 0 | 0 | 1 | 1 | 1 | 1 | 0 | 0 | 0 | 0 | 1 | 0 | 0 | 0 | 0 | 0 | 0 | 0 | 0 | 0 | 1 | 0 | 0 | 0 | 0 | 1 | 0000111100001000000000100001 | 00001111 | 00001000 | 00000010 | 0001 | 0F08021
|  | PC->MAR |  |  |  | 0 | 0 | 0 | 1 | 1 | 0 | 1 | 0 | 0 | 0 | 0 | 0 | 0 | 0 | 0 | 1 | 0 | 0 | 1 | 0 | 1 | 0 | 0 | 0 | 0 | 0 | 0 | 1 | 0001101000000001001010000001 | 00011010 | 00000001 | 00101000 | 0001 | 1A01281
|  | JP |  |  |  | 0 | 0 | 0 | 0 | 0 | 0 | 0 | 0 | 0 | 0 | 0 | 0 | 0 | 0 | 0 | 0 | 0 | 0 | 0 | 0 | 0 | 0 | 0 | 0 | 0 | 0 | 1 | 0 | 0000000000000000000000000010 | 00000000 | 00000000 | 00000000 | 0010 | 0000002
0000000
| St, R1, add | PC->MAR | 0001 0000 0000 | 1 0 0 | 0 4 | 0 | 0 | 0 | 1 | 1 | 0 | 1 | 0 | 0 | 0 | 0 | 0 | 0 | 0 | 0 | 1 | 0 | 0 | 1 | 0 | 1 | 0 | 0 | 0 | 0 | 0 | 0 | 1 | 0001101000000001001010000001 | 00011010 | 00000001 | 00101000 | 0001 | 1A01281
|  | PC+1->PC |  |  |  | 0 | 0 | 0 | 0 | 1 | 0 | 0 | 1 | 0 | 0 | 0 | 0 | 0 | 0 | 0 | 1 | 0 | 0 | 0 | 1 | 1 | 0 | 0 | 0 | 0 | 0 | 0 | 1 | 0000100100000001000110000001 | 00001001 | 00000001 | 00011000 | 0001 | 0901181
|  | RAM->MAR |  |  |  | 0 | 0 | 0 | 1 | 1 | 1 | 1 | 1 | 0 | 0 | 0 | 1 | 0 | 0 | 0 | 0 | 0 | 0 | 0 | 0 | 0 | 1 | 0 | 0 | 0 | 0 | 0 | 1 | 0001111100010000000001000001 | 00011111 | 00010000 | 00000100 | 0001 | 1F10041
[6 empty] | 0 | 0 | 0 | 1 | 1 | 1 | 1 | 1 | 0 | 0 | 0 | 1 | 0 | 0 | 0 | 0 | 0 | 0 | 1 | 0 | 1 | 0 | 0 | 0 | 0 | 0 | 0 | 1 | 0001111100010000001010000001 | 00011111 | 00010000 | 00101000 | 0001 | 1F10281
|  | R1->RAM |  |  |  | 0 | 0 | 0 | 1 | 1 | 0 | 1 | 0 | 0 | 0 | 0 | 0 | 0 | 0 | 1 | 0 | 0 | 0 | 0 | 0 | 0 | 0 | 1 | 0 | 0 | 0 | 0 | 1 | 0001101000000010000000100001 | 00011010 | 00000010 | 00000010 | 0001 | 1A02021
|  | PC->MAR |  |  |  | 0 | 0 | 0 | 1 | 1 | 0 | 1 | 0 | 0 | 0 | 0 | 0 | 0 | 0 | 0 | 1 | 0 | 0 | 1 | 0 | 1 | 0 | 0 | 0 | 0 | 0 | 0 | 1 | 0001101000000001001010000001 | 00011010 | 00000001 | 00101000 | 0001 | 1A01281
|  | JP |  |  |  | 0 | 0 | 0 | 0 | 0 | 0 | 0 | 0 | 0 | 0 | 0 | 0 | 0 | 0 | 0 | 0 | 0 | 0 | 0 | 0 | 0 | 0 | 0 | 0 | 0 | 0 | 1 | 0 | 0000000000000000000000000010 | 00000000 | 00000000 | 00000000 | 0010 | 0000002
0000000
算术运算 | Add, add | R0+R1->R2 | 0001 0100 0000 | 1 4 0 | 0 5 | 0 | 0 | 0 | 0 | 1 | 0 | 0 | 1 | 1 | 0 | 0 | 0 | 1 | 0 | 1 | 0 | 0 | 0 | 1 | 1 | 0 | 0 | 0 | 0 | 0 | 0 | 0 | 1 | 0000100110001010001100000001 | 00001001 | 10001010 | 00110000 | 0001 | 098A301
|  | PC->MAR |  |  |  | 0 | 0 | 0 | 1 | 1 | 0 | 1 | 0 | 0 | 0 | 0 | 0 | 0 | 0 | 0 | 1 | 0 | 0 | 1 | 0 | 1 | 0 | 0 | 0 | 0 | 0 | 0 | 1 | 0001101000000001001010000001 | 00011010 | 00000001 | 00101000 | 0001 | 1A01281
|  | PC+1->PC |  |  |  | 0 | 0 | 0 | 0 | 1 | 0 | 0 | 1 | 0 | 0 | 0 | 0 | 0 | 0 | 0 | 1 | 0 | 0 | 0 | 1 | 1 | 0 | 0 | 0 | 0 | 0 | 0 | 1 | 0000100100000001000110000001 | 00001001 | 00000001 | 00011000 | 0001 | 0901181
|  | RAM->MAR |  |  |  | 0 | 0 | 0 | 1 | 1 | 1 | 1 | 1 | 0 | 0 | 0 | 1 | 0 | 0 | 0 | 0 | 0 | 0 | 0 | 0 | 0 | 1 | 0 | 0 | 0 | 0 | 0 | 1 | 0001111100010000000001000001 | 00011111 | 00010000 | 00000100 | 0001 | 1F10041
[6 empty] | 0 | 0 | 0 | 1 | 1 | 1 | 1 | 1 | 0 | 0 | 0 | 1 | 0 | 0 | 0 | 0 | 0 | 0 | 1 | 0 | 1 | 0 | 0 | 0 | 0 | 0 | 0 | 1 | 0001111100010000001010000001 | 00011111 | 00010000 | 00101000 | 0001 | 1F10281
|  | R2->RAM |  |  |  | 0 | 0 | 0 | 1 | 1 | 0 | 1 | 0 | 0 | 0 | 0 | 0 | 0 | 0 | 1 | 1 | 0 | 0 | 0 | 0 | 0 | 0 | 1 | 0 | 0 | 0 | 0 | 1 | 0001101000000011000000100001 | 00011010 | 00000011 | 00000010 | 0001 | 1A03021
|  | PC->MAR |  |  |  | 0 | 0 | 0 | 1 | 1 | 0 | 1 | 0 | 0 | 0 | 0 | 0 | 0 | 0 | 0 | 1 | 0 | 0 | 1 | 0 | 1 | 0 | 0 | 0 | 0 | 0 | 0 | 1 | 0001101000000001001010000001 | 00011010 | 00000001 | 00101000 | 0001 | 1A01281
|  | JP |  |  |  | 0 | 0 | 0 | 0 | 0 | 0 | 0 | 0 | 0 | 0 | 0 | 0 | 0 | 0 | 0 | 0 | 0 | 0 | 0 | 0 | 0 | 0 | 0 | 0 | 0 | 0 | 1 | 0 | 0000000000000000000000000010 | 00000000 | 00000000 | 00000000 | 0010 | 0000002
0000000
| Sub, add | R0-R1->R2 | 0001 1000 0000 | 1 8 0 | 0 6 | 0 | 0 | 0 | 0 | 0 | 1 | 1 | 0 | 0 | 0 | 0 | 0 | 1 | 0 | 1 | 0 | 0 | 0 | 1 | 1 | 0 | 0 | 0 | 0 | 0 | 0 | 0 | 1 | 0000011000001010001100000001 | 00000110 | 00001010 | 00110000 | 0001 | 060A301
|  | PC->MAR |  |  |  | 0 | 0 | 0 | 1 | 1 | 0 | 1 | 0 | 0 | 0 | 0 | 0 | 0 | 0 | 0 | 1 | 0 | 0 | 1 | 0 | 1 | 0 | 0 | 0 | 0 | 0 | 0 | 1 | 0001101000000001001010000001 | 00011010 | 00000001 | 00101000 | 0001 | 1A01281
|  | PC+1->PC |  |  |  | 0 | 0 | 0 | 0 | 1 | 0 | 0 | 1 | 0 | 0 | 0 | 0 | 0 | 0 | 0 | 1 | 0 | 0 | 0 | 1 | 1 | 0 | 0 | 0 | 0 | 0 | 0 | 1 | 0000100100000001000110000001 | 00001001 | 00000001 | 00011000 | 0001 | 0901181
|  | RAM->MAR |  |  |  | 0 | 0 | 0 | 1 | 1 | 1 | 1 | 1 | 0 | 0 | 0 | 1 | 0 | 0 | 0 | 0 | 0 | 0 | 0 | 0 | 0 | 1 | 0 | 0 | 0 | 0 | 0 | 1 | 0001111100010000000001000001 | 00011111 | 00010000 | 00000100 | 0001 | 1F10041
[6 empty] | 0 | 0 | 0 | 1 | 1 | 1 | 1 | 1 | 0 | 0 | 0 | 1 | 0 | 0 | 0 | 0 | 0 | 0 | 1 | 0 | 1 | 0 | 0 | 0 | 0 | 0 | 0 | 1 | 0001111100010000001010000001 | 00011111 | 00010000 | 00101000 | 0001 | 1F10281
|  | R2->RAM |  |  |  | 0 | 0 | 0 | 1 | 1 | 0 | 1 | 0 | 0 | 0 | 0 | 0 | 0 | 0 | 1 | 1 | 0 | 0 | 0 | 0 | 0 | 0 | 1 | 0 | 0 | 0 | 0 | 1 | 0001101000000011000000100001 | 00011010 | 00000011 | 00000010 | 0001 | 1A03021
|  | PC->MAR |  |  |  | 0 | 0 | 0 | 1 | 1 | 0 | 1 | 0 | 0 | 0 | 0 | 0 | 0 | 0 | 0 | 1 | 0 | 0 | 1 | 0 | 1 | 0 | 0 | 0 | 0 | 0 | 0 | 1 | 0001101000000001001010000001 | 00011010 | 00000001 | 00101000 | 0001 | 1A01281
|  | JP |  |  |  | 0 | 0 | 0 | 0 | 0 | 0 | 0 | 0 | 0 | 0 | 0 | 0 | 0 | 0 | 0 | 0 | 0 | 0 | 0 | 0 | 0 | 0 | 0 | 0 | 0 | 0 | 1 | 0 | 0000000000000000000000000010 | 00000000 | 00000000 | 00000000 | 0010 | 0000002
0000000
| Mul, add | R0*R1->R2 | 0001 1100 0000 | 1 C 0 | 0 7 | 0 | 0 | 1 | 0 | 0 | 0 | 0 | 0 | 0 | 0 | 0 | 0 | 1 | 0 | 1 | 0 | 0 | 0 | 1 | 1 | 0 | 0 | 0 | 0 | 0 | 0 | 0 | 1 | 0010000000001010001100000001 | 00100000 | 00001010 | 00110000 | 0001 | 200A301
|  | PC->MAR |  |  |  | 0 | 0 | 0 | 1 | 1 | 0 | 1 | 0 | 0 | 0 | 0 | 0 | 0 | 0 | 0 | 1 | 0 | 0 | 1 | 0 | 1 | 0 | 0 | 0 | 0 | 0 | 0 | 1 | 0001101000000001001010000001 | 00011010 | 00000001 | 00101000 | 0001 | 1A01281
|  | PC+1->PC |  |  |  | 0 | 0 | 0 | 0 | 1 | 0 | 0 | 1 | 0 | 0 | 0 | 0 | 0 | 0 | 0 | 1 | 0 | 0 | 0 | 1 | 1 | 0 | 0 | 0 | 0 | 0 | 0 | 1 | 0000100100000001000110000001 | 00001001 | 00000001 | 00011000 | 0001 | 0901181
|  | RAM->MAR |  |  |  | 0 | 0 | 0 | 1 | 1 | 1 | 1 | 1 | 0 | 0 | 0 | 1 | 0 | 0 | 0 | 0 | 0 | 0 | 0 | 0 | 0 | 1 | 0 | 0 | 0 | 0 | 0 | 1 | 0001111100010000000001000001 | 00011111 | 00010000 | 00000100 | 0001 | 1F10041
[6 empty] | 0 | 0 | 0 | 1 | 1 | 1 | 1 | 1 | 0 | 0 | 0 | 1 | 0 | 0 | 0 | 0 | 0 | 0 | 1 | 0 | 1 | 0 | 0 | 0 | 0 | 0 | 0 | 1 | 0001111100010000001010000001 | 00011111 | 00010000 | 00101000 | 0001 | 1F10281
|  | R2->RAM |  |  |  | 0 | 0 | 0 | 1 | 1 | 0 | 1 | 0 | 0 | 0 | 0 | 0 | 0 | 0 | 1 | 1 | 0 | 0 | 0 | 0 | 0 | 0 | 1 | 0 | 0 | 0 | 0 | 1 | 0001101000000011000000100001 | 00011010 | 00000011 | 00000010 | 0001 | 1A03021
|  | PC->MAR |  |  |  | 0 | 0 | 0 | 1 | 1 | 0 | 1 | 0 | 0 | 0 | 0 | 0 | 0 | 0 | 0 | 1 | 0 | 0 | 1 | 0 | 1 | 0 | 0 | 0 | 0 | 0 | 0 | 1 | 0001101000000001001010000001 | 00011010 | 00000001 | 00101000 | 0001 | 1A01281
|  | JP |  |  |  | 0 | 0 | 0 | 0 | 0 | 0 | 0 | 0 | 0 | 0 | 0 | 0 | 0 | 0 | 0 | 0 | 0 | 0 | 0 | 0 | 0 | 0 | 0 | 0 | 0 | 0 | 1 | 0 | 0000000000000000000000000010 | 00000000 | 00000000 | 00000000 | 0010 | 0000002
0000000
| Div, add | R0/R1->R2 | 0010 0000 0000 | 2 0 0 | 0 8 | 0 | 1 | 1 | 0 | 0 | 0 | 0 | 0 | 0 | 0 | 0 | 0 | 1 | 0 | 1 | 0 | 0 | 0 | 1 | 1 | 0 | 0 | 0 | 0 | 0 | 0 | 0 | 1 | 0110000000001010001100000001 | 01100000 | 00001010 | 00110000 | 0001 | 600A301
|  | PC->MAR |  |  |  | 0 | 0 | 0 | 1 | 1 | 0 | 1 | 0 | 0 | 0 | 0 | 0 | 0 | 0 | 0 | 1 | 0 | 0 | 1 | 0 | 1 | 0 | 0 | 0 | 0 | 0 | 0 | 1 | 0001101000000001001010000001 | 00011010 | 00000001 | 00101000 | 0001 | 1A01281
|  | PC+1->PC |  |  |  | 0 | 0 | 0 | 0 | 1 | 0 | 0 | 1 | 0 | 0 | 0 | 0 | 0 | 0 | 0 | 1 | 0 | 0 | 0 | 1 | 1 | 0 | 0 | 0 | 0 | 0 | 0 | 1 | 0000100100000001000110000001 | 00001001 | 00000001 | 00011000 | 0001 | 0901181
|  | RAM->MAR |  |  |  | 0 | 0 | 0 | 1 | 1 | 1 | 1 | 1 | 0 | 0 | 0 | 1 | 0 | 0 | 0 | 0 | 0 | 0 | 0 | 0 | 0 | 1 | 0 | 0 | 0 | 0 | 0 | 1 | 0001111100010000000001000001 | 00011111 | 00010000 | 00000100 | 0001 | 1F10041
[6 empty] | 0 | 0 | 0 | 1 | 1 | 1 | 1 | 1 | 0 | 0 | 0 | 1 | 0 | 0 | 0 | 0 | 0 | 0 | 1 | 0 | 1 | 0 | 0 | 0 | 0 | 0 | 0 | 1 | 0001111100010000001010000001 | 00011111 | 00010000 | 00101000 | 0001 | 1F10281
|  | R2->RAM |  |  |  | 0 | 0 | 0 | 1 | 1 | 0 | 1 | 0 | 0 | 0 | 0 | 0 | 0 | 0 | 1 | 1 | 0 | 0 | 0 | 0 | 0 | 0 | 1 | 0 | 0 | 0 | 0 | 1 | 0001101000000011000000100001 | 00011010 | 00000011 | 00000010 | 0001 | 1A03021
|  | PC->MAR |  |  |  | 0 | 0 | 0 | 1 | 1 | 0 | 1 | 0 | 0 | 0 | 0 | 0 | 0 | 0 | 0 | 1 | 0 | 0 | 1 | 0 | 1 | 0 | 0 | 0 | 0 | 0 | 0 | 1 | 0001101000000001001010000001 | 00011010 | 00000001 | 00101000 | 0001 | 1A01281
|  | JP |  |  |  | 0 | 0 | 0 | 0 | 0 | 0 | 0 | 0 | 0 | 0 | 0 | 0 | 0 | 0 | 0 | 0 | 0 | 0 | 0 | 0 | 0 | 0 | 0 | 0 | 0 | 0 | 1 | 0 | 0000000000000000000000000010 | 00000000 | 00000000 | 00000000 | 0010 | 0000002
| Mod, add | R0%R1->R2 | 0010 0100 0000 | 2 4 0 | 0 9 | 1 | 1 | 1 | 0 | 0 | 0 | 0 | 0 | 0 | 0 | 0 | 0 | 1 | 0 | 1 | 0 | 0 | 0 | 1 | 1 | 0 | 0 | 0 | 0 | 0 | 0 | 0 | 1 | 1110000000001010001100000001 | 11100000 | 00001010 | 00110000 | 0001 | E00A301
|  | PC->MAR |  |  |  | 0 | 0 | 0 | 1 | 1 | 0 | 1 | 0 | 0 | 0 | 0 | 0 | 0 | 0 | 0 | 1 | 0 | 0 | 1 | 0 | 1 | 0 | 0 | 0 | 0 | 0 | 0 | 1 | 0001101000000001001010000001 | 00011010 | 00000001 | 00101000 | 0001 | 1A01281
|  | PC+1->PC |  |  |  | 0 | 0 | 0 | 0 | 1 | 0 | 0 | 1 | 0 | 0 | 0 | 0 | 0 | 0 | 0 | 1 | 0 | 0 | 0 | 1 | 1 | 0 | 0 | 0 | 0 | 0 | 0 | 1 | 0000100100000001000110000001 | 00001001 | 00000001 | 00011000 | 0001 | 0901181
|  | RAM->MAR |  |  |  | 0 | 0 | 0 | 1 | 1 | 1 | 1 | 1 | 0 | 0 | 0 | 1 | 0 | 0 | 0 | 0 | 0 | 0 | 0 | 0 | 0 | 1 | 0 | 0 | 0 | 0 | 0 | 1 | 0001111100010000000001000001 | 00011111 | 00010000 | 00000100 | 0001 | 1F10041
[6 empty] | 0 | 0 | 0 | 1 | 1 | 1 | 1 | 1 | 0 | 0 | 0 | 1 | 0 | 0 | 0 | 0 | 0 | 0 | 1 | 0 | 1 | 0 | 0 | 0 | 0 | 0 | 0 | 1 | 0001111100010000001010000001 | 00011111 | 00010000 | 00101000 | 0001 | 1F10281
|  | R2->RAM |  |  |  | 0 | 0 | 0 | 1 | 1 | 0 | 1 | 0 | 0 | 0 | 0 | 0 | 0 | 0 | 1 | 1 | 0 | 0 | 0 | 0 | 0 | 0 | 1 | 0 | 0 | 0 | 0 | 1 | 0001101000000011000000100001 | 00011010 | 00000011 | 00000010 | 0001 | 1A03021
|  | PC->MAR |  |  |  | 0 | 0 | 0 | 1 | 1 | 0 | 1 | 0 | 0 | 0 | 0 | 0 | 0 | 0 | 0 | 1 | 0 | 0 | 1 | 0 | 1 | 0 | 0 | 0 | 0 | 0 | 0 | 1 | 0001101000000001001010000001 | 00011010 | 00000001 | 00101000 | 0001 | 1A01281
|  | JP |  |  |  | 0 | 0 | 0 | 0 | 0 | 0 | 0 | 0 | 0 | 0 | 0 | 0 | 0 | 0 | 0 | 0 | 0 | 0 | 0 | 0 | 0 | 0 | 0 | 0 | 0 | 0 | 1 | 0 | 0000000000000000000000000010 | 00000000 | 00000000 | 00000000 | 0010 | 0000002
0000000
| Ls, add | R0<<1 | 0010 1000 0000 | 2 8 0 | 0 A | 0 | 1 | 0 | 0 | 0 | 0 | 1 | 1 | 0 | 0 | 0 | 0 | 1 | 0 | 0 | 0 | 0 | 0 | 0 | 0 | 0 | 0 | 0 | 0 | 0 | 0 | 0 | 1 | 0100001100001000000000000001 | 01000011 | 00001000 | 00000000 | 0001 | 4308001
[6 empty] | 0 | 1 | 0 | 0 | 0 | 0 | 1 | 0 | 0 | 0 | 0 | 0 | 1 | 0 | 0 | 0 | 0 | 0 | 0 | 0 | 0 | 0 | 0 | 0 | 0 | 0 | 0 | 1 | 0100001000001000000000000001 | 01000010 | 00001000 | 00000000 | 0001 | 4208001
|  | R0<<1->R2 |  |  |  | 0 | 1 | 0 | 0 | 0 | 0 | 0 | 0 | 0 | 0 | 0 | 0 | 1 | 0 | 0 | 0 | 0 | 0 | 1 | 1 | 0 | 0 | 0 | 0 | 0 | 0 | 0 | 1 | 0100000000001000001100000001 | 01000000 | 00001000 | 00110000 | 0001 | 4008301
|  | PC->MAR |  |  |  | 0 | 0 | 0 | 1 | 1 | 0 | 1 | 0 | 0 | 0 | 0 | 0 | 0 | 0 | 0 | 1 | 0 | 0 | 1 | 0 | 1 | 0 | 0 | 0 | 0 | 0 | 0 | 1 | 0001101000000001001010000001 | 00011010 | 00000001 | 00101000 | 0001 | 1A01281
|  | PC+1->PC |  |  |  | 0 | 0 | 0 | 0 | 1 | 0 | 0 | 1 | 0 | 0 | 0 | 0 | 0 | 0 | 0 | 1 | 0 | 0 | 0 | 1 | 1 | 0 | 0 | 0 | 0 | 0 | 0 | 1 | 0000100100000001000110000001 | 00001001 | 00000001 | 00011000 | 0001 | 0901181
|  | RAM->MAR |  |  |  | 0 | 0 | 0 | 1 | 1 | 1 | 1 | 1 | 0 | 0 | 0 | 1 | 0 | 0 | 0 | 0 | 0 | 0 | 0 | 0 | 0 | 1 | 0 | 0 | 0 | 0 | 0 | 1 | 0001111100010000000001000001 | 00011111 | 00010000 | 00000100 | 0001 | 1F10041
[6 empty] | 0 | 0 | 0 | 1 | 1 | 1 | 1 | 1 | 0 | 0 | 0 | 1 | 0 | 0 | 0 | 0 | 0 | 0 | 1 | 0 | 1 | 0 | 0 | 0 | 0 | 0 | 0 | 1 | 0001111100010000001010000001 | 00011111 | 00010000 | 00101000 | 0001 | 1F10281
|  | R2->RAM |  |  |  | 0 | 0 | 0 | 1 | 1 | 0 | 1 | 0 | 0 | 0 | 0 | 0 | 0 | 0 | 1 | 1 | 0 | 0 | 0 | 0 | 0 | 0 | 1 | 0 | 0 | 0 | 0 | 1 | 0001101000000011000000100001 | 00011010 | 00000011 | 00000010 | 0001 | 1A03021
|  | PC->MAR |  |  |  | 0 | 0 | 0 | 1 | 1 | 0 | 1 | 0 | 0 | 0 | 0 | 0 | 0 | 0 | 0 | 1 | 0 | 0 | 1 | 0 | 1 | 0 | 0 | 0 | 0 | 0 | 0 | 1 | 0001101000000001001010000001 | 00011010 | 00000001 | 00101000 | 0001 | 1A01281
|  | JP |  |  |  | 0 | 0 | 0 | 0 | 0 | 0 | 0 | 0 | 0 | 0 | 0 | 0 | 0 | 0 | 0 | 0 | 0 | 0 | 0 | 0 | 0 | 0 | 0 | 0 | 0 | 0 | 1 | 0 | 0000000000000000000000000010 | 00000000 | 00000000 | 00000000 | 0010 | 0000002
| Rs, add | R0>>1 | 0010 1100 0000 | 2 C 0 | 0 B | 0 | 1 | 0 | 0 | 0 | 0 | 1 | 1 | 0 | 0 | 0 | 0 | 1 | 0 | 0 | 0 | 0 | 0 | 0 | 0 | 0 | 0 | 0 | 0 | 0 | 0 | 0 | 1 | 0100001100001000000000000001 | 01000011 | 00001000 | 00000000 | 0001 | 4308001
[6 empty] | 0 | 1 | 0 | 0 | 0 | 0 | 0 | 1 | 0 | 0 | 0 | 0 | 1 | 0 | 0 | 0 | 0 | 0 | 0 | 0 | 0 | 0 | 0 | 0 | 0 | 0 | 0 | 1 | 0100000100001000000000000001 | 01000001 | 00001000 | 00000000 | 0001 | 4108001
|  | R0>>1->R2 |  |  |  | 0 | 1 | 0 | 0 | 0 | 0 | 0 | 0 | 0 | 0 | 0 | 0 | 1 | 0 | 0 | 0 | 0 | 0 | 1 | 1 | 0 | 0 | 0 | 0 | 0 | 0 | 0 | 1 | 0100000000001000001100000001 | 01000000 | 00001000 | 00110000 | 0001 | 4008301
|  | PC->MAR |  |  |  | 0 | 0 | 0 | 1 | 1 | 0 | 1 | 0 | 0 | 0 | 0 | 0 | 0 | 0 | 0 | 1 | 0 | 0 | 1 | 0 | 1 | 0 | 0 | 0 | 0 | 0 | 0 | 1 | 0001101000000001001010000001 | 00011010 | 00000001 | 00101000 | 0001 | 1A01281
|  | PC+1->PC |  |  |  | 0 | 0 | 0 | 0 | 1 | 0 | 0 | 1 | 0 | 0 | 0 | 0 | 0 | 0 | 0 | 1 | 0 | 0 | 0 | 1 | 1 | 0 | 0 | 0 | 0 | 0 | 0 | 1 | 0000100100000001000110000001 | 00001001 | 00000001 | 00011000 | 0001 | 0901181
|  | RAM->MAR |  |  |  | 0 | 0 | 0 | 1 | 1 | 1 | 1 | 1 | 0 | 0 | 0 | 1 | 0 | 0 | 0 | 0 | 0 | 0 | 0 | 0 | 0 | 1 | 0 | 0 | 0 | 0 | 0 | 1 | 0001111100010000000001000001 | 00011111 | 00010000 | 00000100 | 0001 | 1F10041
[6 empty] | 0 | 0 | 0 | 1 | 1 | 1 | 1 | 1 | 0 | 0 | 0 | 1 | 0 | 0 | 0 | 0 | 0 | 0 | 1 | 0 | 1 | 0 | 0 | 0 | 0 | 0 | 0 | 1 | 0001111100010000001010000001 | 00011111 | 00010000 | 00101000 | 0001 | 1F10281
|  | R2->RAM |  |  |  | 0 | 0 | 0 | 1 | 1 | 0 | 1 | 0 | 0 | 0 | 0 | 0 | 0 | 0 | 1 | 1 | 0 | 0 | 0 | 0 | 0 | 0 | 1 | 0 | 0 | 0 | 0 | 1 | 0001101000000011000000100001 | 00011010 | 00000011 | 00000010 | 0001 | 1A03021
|  | PC->MAR |  |  |  | 0 | 0 | 0 | 1 | 1 | 0 | 1 | 0 | 0 | 0 | 0 | 0 | 0 | 0 | 0 | 1 | 0 | 0 | 1 | 0 | 1 | 0 | 0 | 0 | 0 | 0 | 0 | 1 | 0001101000000001001010000001 | 00011010 | 00000001 | 00101000 | 0001 | 1A01281
|  | JP |  |  |  | 0 | 0 | 0 | 0 | 0 | 0 | 0 | 0 | 0 | 0 | 0 | 0 | 0 | 0 | 0 | 0 | 0 | 0 | 0 | 0 | 0 | 0 | 0 | 0 | 0 | 0 | 1 | 0 | 0000000000000000000000000010 | 00000000 | 00000000 | 00000000 | 0010 | 0000002
0000000
逻辑运算 | Xor, add | R0^R1->R2 | 0011 0000 0000 | 3 0 0 | 0 C | 0 | 0 | 0 | 1 | 0 | 1 | 1 | 0 | 0 | 0 | 0 | 0 | 1 | 0 | 1 | 0 | 0 | 0 | 1 | 1 | 0 | 0 | 0 | 0 | 0 | 0 | 0 | 1 | 0001011000001010001100000001 | 00010110 | 00001010 | 00110000 | 0001 | 160A301
|  | PC->MAR |  |  |  | 0 | 0 | 0 | 1 | 1 | 0 | 1 | 0 | 0 | 0 | 0 | 0 | 0 | 0 | 0 | 1 | 0 | 0 | 1 | 0 | 1 | 0 | 0 | 0 | 0 | 0 | 0 | 1 | 0001101000000001001010000001 | 00011010 | 00000001 | 00101000 | 0001 | 1A01281
|  | PC+1->PC |  |  |  | 0 | 0 | 0 | 0 | 1 | 0 | 0 | 1 | 0 | 0 | 0 | 0 | 0 | 0 | 0 | 1 | 0 | 0 | 0 | 1 | 1 | 0 | 0 | 0 | 0 | 0 | 0 | 1 | 0000100100000001000110000001 | 00001001 | 00000001 | 00011000 | 0001 | 0901181
|  | RAM->MAR |  |  |  | 0 | 0 | 0 | 1 | 1 | 1 | 1 | 1 | 0 | 0 | 0 | 1 | 0 | 0 | 0 | 0 | 0 | 0 | 0 | 0 | 0 | 1 | 0 | 0 | 0 | 0 | 0 | 1 | 0001111100010000000001000001 | 00011111 | 00010000 | 00000100 | 0001 | 1F10041
[6 empty] | 0 | 0 | 0 | 1 | 1 | 1 | 1 | 1 | 0 | 0 | 0 | 1 | 0 | 0 | 0 | 0 | 0 | 0 | 1 | 0 | 1 | 0 | 0 | 0 | 0 | 0 | 0 | 1 | 0001111100010000001010000001 | 00011111 | 00010000 | 00101000 | 0001 | 1F10281
|  | R2->RAM |  |  |  | 0 | 0 | 0 | 1 | 1 | 0 | 1 | 0 | 0 | 0 | 0 | 0 | 0 | 0 | 1 | 1 | 0 | 0 | 0 | 0 | 0 | 0 | 1 | 0 | 0 | 0 | 0 | 1 | 0001101000000011000000100001 | 00011010 | 00000011 | 00000010 | 0001 | 1A03021
|  | PC->MAR |  |  |  | 0 | 0 | 0 | 1 | 1 | 0 | 1 | 0 | 0 | 0 | 0 | 0 | 0 | 0 | 0 | 1 | 0 | 0 | 1 | 0 | 1 | 0 | 0 | 0 | 0 | 0 | 0 | 1 | 0001101000000001001010000001 | 00011010 | 00000001 | 00101000 | 0001 | 1A01281
|  | JP |  |  |  | 0 | 0 | 0 | 0 | 0 | 0 | 0 | 0 | 0 | 0 | 0 | 0 | 0 | 0 | 0 | 0 | 0 | 0 | 0 | 0 | 0 | 0 | 0 | 0 | 0 | 0 | 1 | 0 | 0000000000000000000000000010 | 00000000 | 00000000 | 00000000 | 0010 | 0000002
0000000
| And, add | R0&R1->R2 | 0011 0100 0000 | 3 4 0 | 0 D | 0 | 0 | 0 | 1 | 1 | 0 | 1 | 1 | 0 | 0 | 0 | 0 | 1 | 0 | 1 | 0 | 0 | 0 | 1 | 1 | 0 | 0 | 0 | 0 | 0 | 0 | 0 | 1 | 0001101100001010001100000001 | 00011011 | 00001010 | 00110000 | 0001 | 1B0A301
|  | PC->MAR |  |  |  | 0 | 0 | 0 | 1 | 1 | 0 | 1 | 0 | 0 | 0 | 0 | 0 | 0 | 0 | 0 | 1 | 0 | 0 | 1 | 0 | 1 | 0 | 0 | 0 | 0 | 0 | 0 | 1 | 0001101000000001001010000001 | 00011010 | 00000001 | 00101000 | 0001 | 1A01281
|  | PC+1->PC |  |  |  | 0 | 0 | 0 | 0 | 1 | 0 | 0 | 1 | 0 | 0 | 0 | 0 | 0 | 0 | 0 | 1 | 0 | 0 | 0 | 1 | 1 | 0 | 0 | 0 | 0 | 0 | 0 | 1 | 0000100100000001000110000001 | 00001001 | 00000001 | 00011000 | 0001 | 0901181
|  | RAM->MAR |  |  |  | 0 | 0 | 0 | 1 | 1 | 1 | 1 | 1 | 0 | 0 | 0 | 1 | 0 | 0 | 0 | 0 | 0 | 0 | 0 | 0 | 0 | 1 | 0 | 0 | 0 | 0 | 0 | 1 | 0001111100010000000001000001 | 00011111 | 00010000 | 00000100 | 0001 | 1F10041
[6 empty] | 0 | 0 | 0 | 1 | 1 | 1 | 1 | 1 | 0 | 0 | 0 | 1 | 0 | 0 | 0 | 0 | 0 | 0 | 1 | 0 | 1 | 0 | 0 | 0 | 0 | 0 | 0 | 1 | 0001111100010000001010000001 | 00011111 | 00010000 | 00101000 | 0001 | 1F10281
|  | R2->RAM |  |  |  | 0 | 0 | 0 | 1 | 1 | 0 | 1 | 0 | 0 | 0 | 0 | 0 | 0 | 0 | 1 | 1 | 0 | 0 | 0 | 0 | 0 | 0 | 1 | 0 | 0 | 0 | 0 | 1 | 0001101000000011000000100001 | 00011010 | 00000011 | 00000010 | 0001 | 1A03021
|  | PC->MAR |  |  |  | 0 | 0 | 0 | 1 | 1 | 0 | 1 | 0 | 0 | 0 | 0 | 0 | 0 | 0 | 0 | 1 | 0 | 0 | 1 | 0 | 1 | 0 | 0 | 0 | 0 | 0 | 0 | 1 | 0001101000000001001010000001 | 00011010 | 00000001 | 00101000 | 0001 | 1A01281
|  | JP |  |  |  | 0 | 0 | 0 | 0 | 0 | 0 | 0 | 0 | 0 | 0 | 0 | 0 | 0 | 0 | 0 | 0 | 0 | 0 | 0 | 0 | 0 | 0 | 0 | 0 | 0 | 0 | 1 | 0 | 0000000000000000000000000010 | 00000000 | 00000000 | 00000000 | 0010 | 0000002
0000000
| Or, add | R0¦R1->R2 | 0011 1000 0000 | 3 8 0 | 0 E | 0 | 0 | 0 | 1 | 1 | 1 | 1 | 0 | 0 | 0 | 0 | 0 | 1 | 0 | 1 | 0 | 0 | 0 | 1 | 1 | 0 | 0 | 0 | 0 | 0 | 0 | 0 | 1 | 0001111000001010001100000001 | 00011110 | 00001010 | 00110000 | 0001 | 1E0A301
|  | PC->MAR |  |  |  | 0 | 0 | 0 | 1 | 1 | 0 | 1 | 0 | 0 | 0 | 0 | 0 | 0 | 0 | 0 | 1 | 0 | 0 | 1 | 0 | 1 | 0 | 0 | 0 | 0 | 0 | 0 | 1 | 0001101000000001001010000001 | 00011010 | 00000001 | 00101000 | 0001 | 1A01281
|  | PC+1->PC |  |  |  | 0 | 0 | 0 | 0 | 1 | 0 | 0 | 1 | 0 | 0 | 0 | 0 | 0 | 0 | 0 | 1 | 0 | 0 | 0 | 1 | 1 | 0 | 0 | 0 | 0 | 0 | 0 | 1 | 0000100100000001000110000001 | 00001001 | 00000001 | 00011000 | 0001 | 0901181
|  | RAM->MAR |  |  |  | 0 | 0 | 0 | 1 | 1 | 1 | 1 | 1 | 0 | 0 | 0 | 1 | 0 | 0 | 0 | 0 | 0 | 0 | 0 | 0 | 0 | 1 | 0 | 0 | 0 | 0 | 0 | 1 | 0001111100010000000001000001 | 00011111 | 00010000 | 00000100 | 0001 | 1F10041
[6 empty] | 0 | 0 | 0 | 1 | 1 | 1 | 1 | 1 | 0 | 0 | 0 | 1 | 0 | 0 | 0 | 0 | 0 | 0 | 1 | 0 | 1 | 0 | 0 | 0 | 0 | 0 | 0 | 1 | 0001111100010000001010000001 | 00011111 | 00010000 | 00101000 | 0001 | 1F10281
|  | R2->RAM |  |  |  | 0 | 0 | 0 | 1 | 1 | 0 | 1 | 0 | 0 | 0 | 0 | 0 | 0 | 0 | 1 | 1 | 0 | 0 | 0 | 0 | 0 | 0 | 1 | 0 | 0 | 0 | 0 | 1 | 0001101000000011000000100001 | 00011010 | 00000011 | 00000010 | 0001 | 1A03021
|  | PC->MAR |  |  |  | 0 | 0 | 0 | 1 | 1 | 0 | 1 | 0 | 0 | 0 | 0 | 0 | 0 | 0 | 0 | 1 | 0 | 0 | 1 | 0 | 1 | 0 | 0 | 0 | 0 | 0 | 0 | 1 | 0001101000000001001010000001 | 00011010 | 00000001 | 00101000 | 0001 | 1A01281
|  | JP |  |  |  | 0 | 0 | 0 | 0 | 0 | 0 | 0 | 0 | 0 | 0 | 0 | 0 | 0 | 0 | 0 | 0 | 0 | 0 | 0 | 0 | 0 | 0 | 0 | 0 | 0 | 0 | 1 | 0 | 0000000000000000000000000010 | 00000000 | 00000000 | 00000000 | 0010 | 0000002
0000000
| Not, add | !R0->R2 | 0011 1100 0000 | 3 C 0 | 0 F | 0 | 0 | 0 | 1 | 0 | 0 | 0 | 0 | 0 | 0 | 0 | 0 | 1 | 0 | 1 | 0 | 0 | 0 | 1 | 1 | 0 | 0 | 0 | 0 | 0 | 0 | 0 | 1 | 0001000000001010001100000001 | 00010000 | 00001010 | 00110000 | 0001 | 100A301
|  | PC->MAR |  |  |  | 0 | 0 | 0 | 1 | 1 | 0 | 1 | 0 | 0 | 0 | 0 | 0 | 0 | 0 | 0 | 1 | 0 | 0 | 1 | 0 | 1 | 0 | 0 | 0 | 0 | 0 | 0 | 1 | 0001101000000001001010000001 | 00011010 | 00000001 | 00101000 | 0001 | 1A01281
|  | PC+1->PC |  |  |  | 0 | 0 | 0 | 0 | 1 | 0 | 0 | 1 | 0 | 0 | 0 | 0 | 0 | 0 | 0 | 1 | 0 | 0 | 0 | 1 | 1 | 0 | 0 | 0 | 0 | 0 | 0 | 1 | 0000100100000001000110000001 | 00001001 | 00000001 | 00011000 | 0001 | 0901181
|  | RAM->MAR |  |  |  | 0 | 0 | 0 | 1 | 1 | 1 | 1 | 1 | 0 | 0 | 0 | 1 | 0 | 0 | 0 | 0 | 0 | 0 | 0 | 0 | 0 | 1 | 0 | 0 | 0 | 0 | 0 | 1 | 0001111100010000000001000001 | 00011111 | 00010000 | 00000100 | 0001 | 1F10041
[6 empty] | 0 | 0 | 0 | 1 | 1 | 1 | 1 | 1 | 0 | 0 | 0 | 1 | 0 | 0 | 0 | 0 | 0 | 0 | 1 | 0 | 1 | 0 | 0 | 0 | 0 | 0 | 0 | 1 | 0001111100010000001010000001 | 00011111 | 00010000 | 00101000 | 0001 | 1F10281
|  | R2->RAM |  |  |  | 0 | 0 | 0 | 1 | 1 | 0 | 1 | 0 | 0 | 0 | 0 | 0 | 0 | 0 | 1 | 1 | 0 | 0 | 0 | 0 | 0 | 0 | 1 | 0 | 0 | 0 | 0 | 1 | 0001101000000011000000100001 | 00011010 | 00000011 | 00000010 | 0001 | 1A03021
|  | PC->MAR |  |  |  | 0 | 0 | 0 | 1 | 1 | 0 | 1 | 0 | 0 | 0 | 0 | 0 | 0 | 0 | 0 | 1 | 0 | 0 | 1 | 0 | 1 | 0 | 0 | 0 | 0 | 0 | 0 | 1 | 0001101000000001001010000001 | 00011010 | 00000001 | 00101000 | 0001 | 1A01281
|  | JP |  |  |  | 0 | 0 | 0 | 0 | 0 | 0 | 0 | 0 | 0 | 0 | 0 | 0 | 0 | 0 | 0 | 0 | 0 | 0 | 0 | 0 | 0 | 0 | 0 | 0 | 0 | 0 | 1 | 0 | 0000000000000000000000000010 | 00000000 | 00000000 | 00000000 | 0010 | 0000002
0000000
跳转 | Jmp, add | PC->MAR | 0100 0000 0000 | 4 0 0 | 1 0 | 0 | 0 | 0 | 1 | 1 | 0 | 1 | 0 | 0 | 0 | 0 | 0 | 0 | 0 | 0 | 1 | 0 | 0 | 1 | 0 | 1 | 0 | 0 | 0 | 0 | 0 | 0 | 1 | 0001101000000001001010000001 | 00011010 | 00000001 | 00101000 | 0001 | 1A01281
|  | RAM->PC |  |  |  | 0 | 0 | 0 | 1 | 1 | 1 | 1 | 1 | 0 | 0 | 0 | 1 | 0 | 0 | 0 | 0 | 0 | 0 | 0 | 0 | 0 | 1 | 0 | 0 | 0 | 0 | 0 | 1 | 0001111100010000000001000001 | 00011111 | 00010000 | 00000100 | 0001 | 1F10041
[6 empty] | 0 | 0 | 0 | 1 | 1 | 1 | 1 | 1 | 0 | 0 | 0 | 1 | 0 | 0 | 0 | 0 | 0 | 0 | 0 | 1 | 1 | 0 | 0 | 0 | 0 | 0 | 0 | 1 | 0001111100010000000110000001 | 00011111 | 00010000 | 00011000 | 0001 | 1F10181
|  | PC->MAR |  |  |  | 0 | 0 | 0 | 1 | 1 | 0 | 1 | 0 | 0 | 0 | 0 | 0 | 0 | 0 | 0 | 1 | 0 | 0 | 1 | 0 | 1 | 0 | 0 | 0 | 0 | 0 | 0 | 1 | 0001101000000001001010000001 | 00011010 | 00000001 | 00101000 | 0001 | 1A01281
|  | JP |  |  |  | 0 | 0 | 0 | 0 | 0 | 0 | 0 | 0 | 0 | 0 | 0 | 0 | 0 | 0 | 0 | 0 | 0 | 0 | 0 | 0 | 0 | 0 | 0 | 0 | 0 | 0 | 1 | 0 | 0000000000000000000000000010 | 00000000 | 00000000 | 00000000 | 0010 | 0000002
0000000
| Jz, add | PC->MAR | 0100 0100 0000 | 4 4 0 | 1 1 | 0 | 0 | 0 | 1 | 1 | 0 | 1 | 0 | 0 | 0 | 0 | 0 | 0 | 0 | 0 | 1 | 0 | 0 | 1 | 0 | 1 | 0 | 0 | 0 | 0 | 0 | 0 | 1 | 0001101000000001001010000001 | 00011010 | 00000001 | 00101000 | 0001 | 1A01281
|  | PC+1->PC |  |  |  | 0 | 0 | 0 | 0 | 1 | 0 | 0 | 1 | 0 | 0 | 0 | 0 | 0 | 0 | 0 | 1 | 0 | 0 | 0 | 1 | 1 | 0 | 0 | 0 | 0 | 0 | 0 | 1 | 0000100100000001000110000001 | 00001001 | 00000001 | 00011000 | 0001 | 0901181
|  | RAM->R3 |  |  |  | 0 | 0 | 0 | 1 | 1 | 1 | 1 | 1 | 0 | 0 | 0 | 1 | 0 | 0 | 0 | 0 | 0 | 0 | 0 | 0 | 0 | 1 | 0 | 0 | 0 | 0 | 0 | 1 | 0001111100010000000001000001 | 00011111 | 00010000 | 00000100 | 0001 | 1F10041
[6 empty] | 0 | 0 | 0 | 1 | 1 | 1 | 1 | 1 | 0 | 0 | 0 | 1 | 0 | 0 | 0 | 0 | 0 | 0 | 1 | 1 | 1 | 0 | 0 | 0 | 0 | 0 | 0 | 1 | 0001111100010000001110000001 | 00011111 | 00010000 | 00111000 | 0001 | 1F10381
|  | PC->MAR |  |  |  | 0 | 0 | 0 | 1 | 1 | 0 | 1 | 0 | 0 | 0 | 0 | 0 | 0 | 0 | 0 | 1 | 0 | 0 | 1 | 0 | 1 | 0 | 0 | 0 | 0 | 0 | 0 | 1 | 0001101000000001001010000001 | 00011010 | 00000001 | 00101000 | 0001 | 1A01281
|  | Z |  |  |  | 0 | 0 | 0 | 0 | 0 | 0 | 0 | 0 | 0 | 0 | 0 | 0 | 0 | 0 | 0 | 0 | 0 | 0 | 0 | 0 | 0 | 0 | 0 | 0 | 0 | 1 | 0 | 0 | 0000000000000000000000000100 | 00000000 | 00000000 | 00000000 | 0100 | 0000004
|  | R3->PC |  |  |  | 0 | 0 | 0 | 1 | 1 | 1 | 1 | 1 | 0 | 0 | 1 | 0 | 0 | 0 | 0 | 0 | 0 | 0 | 0 | 1 | 1 | 0 | 0 | 0 | 0 | 0 | 0 | 1 | 0001111100100000000110000001 | 00011111 | 00100000 | 00011000 | 0001 | 1F20181
|  | PC->MAR |  |  |  | 0 | 0 | 0 | 1 | 1 | 0 | 1 | 0 | 0 | 0 | 0 | 0 | 0 | 0 | 0 | 1 | 0 | 0 | 1 | 0 | 1 | 0 | 0 | 0 | 0 | 0 | 0 | 1 | 0001101000000001001010000001 | 00011010 | 00000001 | 00101000 | 0001 | 1A01281
|  | JP |  |  |  | 0 | 0 | 0 | 0 | 0 | 0 | 0 | 0 | 0 | 0 | 0 | 0 | 0 | 0 | 0 | 0 | 0 | 0 | 0 | 0 | 0 | 0 | 0 | 0 | 0 | 0 | 1 | 0 | 0000000000000000000000000010 | 00000000 | 00000000 | 00000000 | 0010 | 0000002
0000000
| Jnz, add | PC->MAR | 0100 1000 0000 | 4 8 0 | 1 2 | 0 | 0 | 0 | 1 | 1 | 0 | 1 | 0 | 0 | 0 | 0 | 0 | 0 | 0 | 0 | 1 | 0 | 0 | 1 | 0 | 1 | 0 | 0 | 0 | 0 | 0 | 0 | 1 | 0001101000000001001010000001 | 00011010 | 00000001 | 00101000 | 0001 | 1A01281
|  | PC+1->PC |  |  |  | 0 | 0 | 0 | 0 | 1 | 0 | 0 | 1 | 0 | 0 | 0 | 0 | 0 | 0 | 0 | 1 | 0 | 0 | 0 | 1 | 1 | 0 | 0 | 0 | 0 | 0 | 0 | 1 | 0000100100000001000110000001 | 00001001 | 00000001 | 00011000 | 0001 | 0901181
|  | RAM->R3 |  |  |  | 0 | 0 | 0 | 1 | 1 | 1 | 1 | 1 | 0 | 0 | 0 | 1 | 0 | 0 | 0 | 0 | 0 | 0 | 0 | 0 | 0 | 1 | 0 | 0 | 0 | 0 | 0 | 1 | 0001111100010000000001000001 | 00011111 | 00010000 | 00000100 | 0001 | 1F10041
[6 empty] | 0 | 0 | 0 | 1 | 1 | 1 | 1 | 1 | 0 | 0 | 0 | 1 | 0 | 0 | 0 | 0 | 0 | 0 | 1 | 1 | 1 | 0 | 0 | 0 | 0 | 0 | 0 | 1 | 0001111100010000001110000001 | 00011111 | 00010000 | 00111000 | 0001 | 1F10381
|  | PC->MAR |  |  |  | 0 | 0 | 0 | 1 | 1 | 0 | 1 | 0 | 0 | 0 | 0 | 0 | 0 | 0 | 0 | 1 | 0 | 0 | 1 | 0 | 1 | 0 | 0 | 0 | 0 | 0 | 0 | 1 | 0001101000000001001010000001 | 00011010 | 00000001 | 00101000 | 0001 | 1A01281
|  | NZ |  |  |  | 0 | 0 | 0 | 0 | 0 | 0 | 0 | 0 | 0 | 0 | 0 | 0 | 0 | 0 | 0 | 0 | 0 | 0 | 0 | 0 | 0 | 0 | 0 | 0 | 1 | 0 | 0 | 1 | 0000000000000000000000001001 | 00000000 | 00000000 | 00000000 | 1001 | 0000009
|  | R3->PC |  |  |  | 0 | 0 | 0 | 1 | 1 | 1 | 1 | 1 | 0 | 0 | 1 | 0 | 0 | 0 | 0 | 0 | 0 | 0 | 0 | 1 | 1 | 0 | 0 | 0 | 0 | 0 | 0 | 1 | 0001111100100000000110000001 | 00011111 | 00100000 | 00011000 | 0001 | 1F20181
|  | PC->MAR |  |  |  | 0 | 0 | 0 | 1 | 1 | 0 | 1 | 0 | 0 | 0 | 0 | 0 | 0 | 0 | 0 | 1 | 0 | 0 | 1 | 0 | 1 | 0 | 0 | 0 | 0 | 0 | 0 | 1 | 0001101000000001001010000001 | 00011010 | 00000001 | 00101000 | 0001 | 1A01281
|  | JP |  |  |  | 0 | 0 | 0 | 0 | 0 | 0 | 0 | 0 | 0 | 0 | 0 | 0 | 0 | 0 | 0 | 0 | 0 | 0 | 0 | 0 | 0 | 0 | 0 | 0 | 0 | 0 | 1 | 0 | 0000000000000000000000000010 | 00000000 | 00000000 | 00000000 | 0010 | 0000002
0000000
| Jl, add | PC->MAR | 0100 1100 0000 | 4 C 0 | 1 3 | 0 | 0 | 0 | 1 | 1 | 0 | 1 | 0 | 0 | 0 | 0 | 0 | 0 | 0 | 0 | 1 | 0 | 0 | 1 | 0 | 1 | 0 | 0 | 0 | 0 | 0 | 0 | 1 | 0001101000000001001010000001 | 00011010 | 00000001 | 00101000 | 0001 | 1A01281
|  | PC+1->PC |  |  |  | 0 | 0 | 0 | 0 | 1 | 0 | 0 | 1 | 0 | 0 | 0 | 0 | 0 | 0 | 0 | 1 | 0 | 0 | 0 | 1 | 1 | 0 | 0 | 0 | 0 | 0 | 0 | 1 | 0000100100000001000110000001 | 00001001 | 00000001 | 00011000 | 0001 | 0901181
|  | RAM->R3 |  |  |  | 0 | 0 | 0 | 1 | 1 | 1 | 1 | 1 | 0 | 0 | 0 | 1 | 0 | 0 | 0 | 0 | 0 | 0 | 0 | 0 | 0 | 1 | 0 | 0 | 0 | 0 | 0 | 1 | 0001111100010000000001000001 | 00011111 | 00010000 | 00000100 | 0001 | 1F10041
[6 empty] | 0 | 0 | 0 | 1 | 1 | 1 | 1 | 1 | 0 | 0 | 0 | 1 | 0 | 0 | 0 | 0 | 0 | 0 | 1 | 1 | 1 | 0 | 0 | 0 | 0 | 0 | 0 | 1 | 0001111100010000001110000001 | 00011111 | 00010000 | 00111000 | 0001 | 1F10381
|  | PC->MAR |  |  |  | 0 | 0 | 0 | 1 | 1 | 0 | 1 | 0 | 0 | 0 | 0 | 0 | 0 | 0 | 0 | 1 | 0 | 0 | 1 | 0 | 1 | 0 | 0 | 0 | 0 | 0 | 0 | 1 | 0001101000000001001010000001 | 00011010 | 00000001 | 00101000 | 0001 | 1A01281
|  | L |  |  |  | 0 | 0 | 0 | 0 | 0 | 0 | 0 | 0 | 0 | 0 | 0 | 0 | 0 | 0 | 0 | 0 | 0 | 0 | 0 | 0 | 0 | 0 | 0 | 0 | 0 | 1 | 0 | 1 | 0000000000000000000000000101 | 00000000 | 00000000 | 00000000 | 0101 | 0000005
|  | R3->PC |  |  |  | 0 | 0 | 0 | 1 | 1 | 1 | 1 | 1 | 0 | 0 | 1 | 0 | 0 | 0 | 0 | 0 | 0 | 0 | 0 | 1 | 1 | 0 | 0 | 0 | 0 | 0 | 0 | 1 | 0001111100100000000110000001 | 00011111 | 00100000 | 00011000 | 0001 | 1F20181
|  | PC->MAR |  |  |  | 0 | 0 | 0 | 1 | 1 | 0 | 1 | 0 | 0 | 0 | 0 | 0 | 0 | 0 | 0 | 1 | 0 | 0 | 1 | 0 | 1 | 0 | 0 | 0 | 0 | 0 | 0 | 1 | 0001101000000001001010000001 | 00011010 | 00000001 | 00101000 | 0001 | 1A01281
|  | JP |  |  |  | 0 | 0 | 0 | 0 | 0 | 0 | 0 | 0 | 0 | 0 | 0 | 0 | 0 | 0 | 0 | 0 | 0 | 0 | 0 | 0 | 0 | 0 | 0 | 0 | 0 | 0 | 1 | 0 | 0000000000000000000000000010 | 00000000 | 00000000 | 00000000 | 0010 | 0000002
0000000
| Jg, add | PC->MAR | 0101 0000 0000 | 5 0 0 | 1 4 | 0 | 0 | 0 | 1 | 1 | 0 | 1 | 0 | 0 | 0 | 0 | 0 | 0 | 0 | 0 | 1 | 0 | 0 | 1 | 0 | 1 | 0 | 0 | 0 | 0 | 0 | 0 | 1 | 0001101000000001001010000001 | 00011010 | 00000001 | 00101000 | 0001 | 1A01281
|  | PC+1->PC |  |  |  | 0 | 0 | 0 | 0 | 1 | 0 | 0 | 1 | 0 | 0 | 0 | 0 | 0 | 0 | 0 | 1 | 0 | 0 | 0 | 1 | 1 | 0 | 0 | 0 | 0 | 0 | 0 | 1 | 0000100100000001000110000001 | 00001001 | 00000001 | 00011000 | 0001 | 0901181
|  | RAM->R3 |  |  |  | 0 | 0 | 0 | 1 | 1 | 1 | 1 | 1 | 0 | 0 | 0 | 1 | 0 | 0 | 0 | 0 | 0 | 0 | 0 | 0 | 0 | 1 | 0 | 0 | 0 | 0 | 0 | 1 | 0001111100010000000001000001 | 00011111 | 00010000 | 00000100 | 0001 | 1F10041
[6 empty] | 0 | 0 | 0 | 1 | 1 | 1 | 1 | 1 | 0 | 0 | 0 | 1 | 0 | 0 | 0 | 0 | 0 | 0 | 1 | 1 | 1 | 0 | 0 | 0 | 0 | 0 | 0 | 1 | 0001111100010000001110000001 | 00011111 | 00010000 | 00111000 | 0001 | 1F10381
|  | PC->MAR |  |  |  | 0 | 0 | 0 | 1 | 1 | 0 | 1 | 0 | 0 | 0 | 0 | 0 | 0 | 0 | 0 | 1 | 0 | 0 | 1 | 0 | 1 | 0 | 0 | 0 | 0 | 0 | 0 | 1 | 0001101000000001001010000001 | 00011010 | 00000001 | 00101000 | 0001 | 1A01281
|  | G |  |  |  | 0 | 0 | 0 | 0 | 0 | 0 | 0 | 0 | 0 | 0 | 0 | 0 | 0 | 0 | 0 | 0 | 0 | 0 | 0 | 0 | 0 | 0 | 0 | 0 | 0 | 1 | 1 | 0 | 0000000000000000000000000110 | 00000000 | 00000000 | 00000000 | 0110 | 0000006
|  | R3->PC |  |  |  | 0 | 0 | 0 | 1 | 1 | 1 | 1 | 1 | 0 | 0 | 1 | 0 | 0 | 0 | 0 | 0 | 0 | 0 | 0 | 1 | 1 | 0 | 0 | 0 | 0 | 0 | 0 | 1 | 0001111100100000000110000001 | 00011111 | 00100000 | 00011000 | 0001 | 1F20181
|  | PC->MAR |  |  |  | 0 | 0 | 0 | 1 | 1 | 0 | 1 | 0 | 0 | 0 | 0 | 0 | 0 | 0 | 0 | 1 | 0 | 0 | 1 | 0 | 1 | 0 | 0 | 0 | 0 | 0 | 0 | 1 | 0001101000000001001010000001 | 00011010 | 00000001 | 00101000 | 0001 | 1A01281
|  | JP |  |  |  | 0 | 0 | 0 | 0 | 0 | 0 | 0 | 0 | 0 | 0 | 0 | 0 | 0 | 0 | 0 | 0 | 0 | 0 | 0 | 0 | 0 | 0 | 0 | 0 | 0 | 0 | 1 | 0 | 0000000000000000000000000010 | 00000000 | 00000000 | 00000000 | 0010 | 0000002
0000000
| Ja, add | PC->MAR | 0101 0100 0000 | 5 4 0 | 1 5 | 0 | 0 | 0 | 1 | 1 | 0 | 1 | 0 | 0 | 0 | 0 | 0 | 0 | 0 | 0 | 1 | 0 | 0 | 1 | 0 | 1 | 0 | 0 | 0 | 0 | 0 | 0 | 1 | 0001101000000001001010000001 | 00011010 | 00000001 | 00101000 | 0001 | 1A01281
|  | PC+1->PC |  |  |  | 0 | 0 | 0 | 0 | 1 | 0 | 0 | 1 | 0 | 0 | 0 | 0 | 0 | 0 | 0 | 1 | 0 | 0 | 0 | 1 | 1 | 0 | 0 | 0 | 0 | 0 | 0 | 1 | 0000100100000001000110000001 | 00001001 | 00000001 | 00011000 | 0001 | 0901181
|  | RAM->R3 |  |  |  | 0 | 0 | 0 | 1 | 1 | 1 | 1 | 1 | 0 | 0 | 0 | 1 | 0 | 0 | 0 | 0 | 0 | 0 | 0 | 0 | 0 | 1 | 0 | 0 | 0 | 0 | 0 | 1 | 0001111100010000000001000001 | 00011111 | 00010000 | 00000100 | 0001 | 1F10041
[6 empty] | 0 | 0 | 0 | 1 | 1 | 1 | 1 | 1 | 0 | 0 | 0 | 1 | 0 | 0 | 0 | 0 | 0 | 0 | 1 | 1 | 1 | 0 | 0 | 0 | 0 | 0 | 0 | 1 | 0001111100010000001110000001 | 00011111 | 00010000 | 00111000 | 0001 | 1F10381
|  | PC->MAR |  |  |  | 0 | 0 | 0 | 1 | 1 | 0 | 1 | 0 | 0 | 0 | 0 | 0 | 0 | 0 | 0 | 1 | 0 | 0 | 1 | 0 | 1 | 0 | 0 | 0 | 0 | 0 | 0 | 1 | 0001101000000001001010000001 | 00011010 | 00000001 | 00101000 | 0001 | 1A01281
|  | R0-R1->R2 |  |  |  | 0 | 0 | 0 | 0 | 0 | 1 | 1 | 0 | 0 | 0 | 0 | 0 | 1 | 0 | 1 | 0 | 0 | 0 | 1 | 1 | 0 | 0 | 0 | 0 | 0 | 0 | 0 | 1 | 0000011000001010001100000001 | 00000110 | 00001010 | 00110000 | 0001 | 060A301
|  | A |  |  |  | 0 | 0 | 0 | 0 | 0 | 0 | 0 | 0 | 0 | 0 | 0 | 0 | 0 | 0 | 0 | 0 | 0 | 0 | 0 | 0 | 0 | 0 | 0 | 0 | 1 | 0 | 0 | 0 | 0000000000000000000000001000 | 00000000 | 00000000 | 00000000 | 1000 | 0000008
|  | R3->PC |  |  |  | 0 | 0 | 0 | 1 | 1 | 1 | 1 | 1 | 0 | 0 | 1 | 0 | 0 | 0 | 0 | 0 | 0 | 0 | 0 | 1 | 1 | 0 | 0 | 0 | 0 | 0 | 0 | 1 | 0001111100100000000110000001 | 00011111 | 00100000 | 00011000 | 0001 | 1F20181
|  | PC->MAR |  |  |  | 0 | 0 | 0 | 1 | 1 | 0 | 1 | 0 | 0 | 0 | 0 | 0 | 0 | 0 | 0 | 1 | 0 | 0 | 1 | 0 | 1 | 0 | 0 | 0 | 0 | 0 | 0 | 1 | 0001101000000001001010000001 | 00011010 | 00000001 | 00101000 | 0001 | 1A01281
|  | JP |  |  |  | 0 | 0 | 0 | 0 | 0 | 0 | 0 | 0 | 0 | 0 | 0 | 0 | 0 | 0 | 0 | 0 | 0 | 0 | 0 | 0 | 0 | 0 | 0 | 0 | 0 | 0 | 1 | 0 | 0000000000000000000000000010 | 00000000 | 00000000 | 00000000 | 0010 | 0000002
0000000
| Jc, add | PC->MAR | 0101 1000 0000 | 5 8 0 | 1 6 | 0 | 0 | 0 | 1 | 1 | 0 | 1 | 0 | 0 | 0 | 0 | 0 | 0 | 0 | 0 | 1 | 0 | 0 | 1 | 0 | 1 | 0 | 0 | 0 | 0 | 0 | 0 | 1 | 0001101000000001001010000001 | 00011010 | 00000001 | 00101000 | 0001 | 1A01281
|  | PC+1->PC |  |  |  | 0 | 0 | 0 | 0 | 1 | 0 | 0 | 1 | 0 | 0 | 0 | 0 | 0 | 0 | 0 | 1 | 0 | 0 | 0 | 1 | 1 | 0 | 0 | 0 | 0 | 0 | 0 | 1 | 0000100100000001000110000001 | 00001001 | 00000001 | 00011000 | 0001 | 0901181
|  | RAM->R3 |  |  |  | 0 | 0 | 0 | 1 | 1 | 1 | 1 | 1 | 0 | 0 | 0 | 1 | 0 | 0 | 0 | 0 | 0 | 0 | 0 | 0 | 0 | 1 | 0 | 0 | 0 | 0 | 0 | 1 | 0001111100010000000001000001 | 00011111 | 00010000 | 00000100 | 0001 | 1F10041
[6 empty] | 0 | 0 | 0 | 1 | 1 | 1 | 1 | 1 | 0 | 0 | 0 | 1 | 0 | 0 | 0 | 0 | 0 | 0 | 1 | 1 | 1 | 0 | 0 | 0 | 0 | 0 | 0 | 1 | 0001111100010000001110000001 | 00011111 | 00010000 | 00111000 | 0001 | 1F10381
|  | PC->MAR |  |  |  | 0 | 0 | 0 | 1 | 1 | 0 | 1 | 0 | 0 | 0 | 0 | 0 | 0 | 0 | 0 | 1 | 0 | 0 | 1 | 0 | 1 | 0 | 0 | 0 | 0 | 0 | 0 | 1 | 0001101000000001001010000001 | 00011010 | 00000001 | 00101000 | 0001 | 1A01281
|  | R0-R1->R2 |  |  |  | 0 | 0 | 0 | 0 | 0 | 1 | 1 | 0 | 0 | 0 | 0 | 0 | 1 | 0 | 1 | 0 | 0 | 0 | 1 | 1 | 0 | 0 | 0 | 0 | 0 | 0 | 0 | 1 | 0000011000001010001100000001 | 00000110 | 00001010 | 00110000 | 0001 | 060A301
|  | C |  |  |  | 0 | 0 | 0 | 0 | 0 | 0 | 0 | 0 | 0 | 0 | 0 | 0 | 0 | 0 | 0 | 0 | 0 | 0 | 0 | 0 | 0 | 0 | 0 | 0 | 0 | 1 | 1 | 1 | 0000000000000000000000000111 | 00000000 | 00000000 | 00000000 | 0111 | 0000007
|  | R3->PC |  |  |  | 0 | 0 | 0 | 1 | 1 | 1 | 1 | 1 | 0 | 0 | 1 | 0 | 0 | 0 | 0 | 0 | 0 | 0 | 0 | 1 | 1 | 0 | 0 | 0 | 0 | 0 | 0 | 1 | 0001111100100000000110000001 | 00011111 | 00100000 | 00011000 | 0001 | 1F20181
|  | PC->MAR |  |  |  | 0 | 0 | 0 | 1 | 1 | 0 | 1 | 0 | 0 | 0 | 0 | 0 | 0 | 0 | 0 | 1 | 0 | 0 | 1 | 0 | 1 | 0 | 0 | 0 | 0 | 0 | 0 | 1 | 0001101000000001001010000001 | 00011010 | 00000001 | 00101000 | 0001 | 1A01281
|  | JP |  |  |  | 0 | 0 | 0 | 0 | 0 | 0 | 0 | 0 | 0 | 0 | 0 | 0 | 0 | 0 | 0 | 0 | 0 | 0 | 0 | 0 | 0 | 0 | 0 | 0 | 0 | 0 | 1 | 0 | 0000000000000000000000000010 | 00000000 | 00000000 | 00000000 | 0010 | 0000002
0000000
寄存器间转移 | Mov, R2, R0 | R2->R0 | 0101 1100 0000 | 5 C 0 | 1 7 | 0 | 0 | 0 | 1 | 1 | 0 | 1 | 0 | 0 | 0 | 0 | 0 | 0 | 0 | 1 | 1 | 0 | 0 | 0 | 0 | 1 | 0 | 0 | 0 | 0 | 0 | 0 | 1 | 0001101000000011000010000001 | 00011010 | 00000011 | 00001000 | 0001 | 1A03081
|  | PC->MAR |  |  |  | 0 | 0 | 0 | 1 | 1 | 0 | 1 | 0 | 0 | 0 | 0 | 0 | 0 | 0 | 0 | 1 | 0 | 0 | 1 | 0 | 1 | 0 | 0 | 0 | 0 | 0 | 0 | 1 | 0001101000000001001010000001 | 00011010 | 00000001 | 00101000 | 0001 | 1A01281
|  | JP |  |  |  | 0 | 0 | 0 | 0 | 0 | 0 | 0 | 0 | 0 | 0 | 0 | 0 | 0 | 0 | 0 | 0 | 0 | 0 | 0 | 0 | 0 | 0 | 0 | 0 | 0 | 0 | 1 | 0 | 0000000000000000000000000010 | 00000000 | 00000000 | 00000000 | 0010 | 0000002
0000000
| Mov, R2, R1 | R2->R1 | 0110 0000 0000 | 6 0 0 | 1 8 | 0 | 0 | 0 | 1 | 1 | 0 | 1 | 0 | 0 | 0 | 0 | 0 | 0 | 0 | 1 | 1 | 0 | 0 | 0 | 1 | 0 | 0 | 0 | 0 | 0 | 0 | 0 | 1 | 0001101000000011000100000001 | 00011010 | 00000011 | 00010000 | 0001 | 1A03101
|  | PC->MAR |  |  |  | 0 | 0 | 0 | 1 | 1 | 0 | 1 | 0 | 0 | 0 | 0 | 0 | 0 | 0 | 0 | 1 | 0 | 0 | 1 | 0 | 1 | 0 | 0 | 0 | 0 | 0 | 0 | 1 | 0001101000000001001010000001 | 00011010 | 00000001 | 00101000 | 0001 | 1A01281
|  | JP |  |  |  | 0 | 0 | 0 | 0 | 0 | 0 | 0 | 0 | 0 | 0 | 0 | 0 | 0 | 0 | 0 | 0 | 0 | 0 | 0 | 0 | 0 | 0 | 0 | 0 | 0 | 0 | 1 | 0 | 0000000000000000000000000010 | 00000000 | 00000000 | 00000000 | 0010 | 0000002
0000000
递归功能 | Ld, SP, add | PC->MAR | 0110 0100 0000 | 6 4 0 | 1 9 | 0 | 0 | 0 | 1 | 1 | 0 | 1 | 0 | 0 | 0 | 0 | 0 | 0 | 0 | 0 | 1 | 0 | 0 | 1 | 0 | 1 | 0 | 0 | 0 | 0 | 0 | 0 | 1 | 0001101000000001001010000001 | 00011010 | 00000001 | 00101000 | 0001 | 1A01281
|  | PC+1->PC |  |  |  | 0 | 0 | 0 | 0 | 1 | 0 | 0 | 1 | 0 | 0 | 0 | 0 | 0 | 0 | 0 | 1 | 0 | 0 | 0 | 1 | 1 | 0 | 0 | 0 | 0 | 0 | 0 | 1 | 0000100100000001000110000001 | 00001001 | 00000001 | 00011000 | 0001 | 0901181
|  | RAM->MAR |  |  |  | 0 | 0 | 0 | 1 | 1 | 1 | 1 | 1 | 0 | 0 | 0 | 1 | 0 | 0 | 0 | 0 | 0 | 0 | 0 | 0 | 0 | 1 | 0 | 0 | 0 | 0 | 0 | 1 | 0001111100010000000001000001 | 00011111 | 00010000 | 00000100 | 0001 | 1F10041
[6 empty] | 0 | 0 | 0 | 1 | 1 | 1 | 1 | 1 | 0 | 0 | 0 | 1 | 0 | 0 | 0 | 0 | 0 | 0 | 1 | 0 | 1 | 0 | 0 | 0 | 0 | 0 | 0 | 1 | 0001111100010000001010000001 | 00011111 | 00010000 | 00101000 | 0001 | 1F10281
|  | RAM->SP |  |  |  | 0 | 0 | 0 | 1 | 1 | 1 | 1 | 1 | 0 | 0 | 0 | 1 | 0 | 0 | 0 | 0 | 0 | 0 | 0 | 0 | 0 | 1 | 0 | 0 | 0 | 0 | 0 | 1 | 0001111100010000000001000001 | 00011111 | 00010000 | 00000100 | 0001 | 1F10041
[6 empty] | 0 | 0 | 0 | 1 | 1 | 1 | 1 | 1 | 0 | 0 | 0 | 1 | 0 | 0 | 0 | 0 | 0 | 1 | 0 | 0 | 0 | 0 | 0 | 0 | 0 | 0 | 0 | 1 | 0001111100010000010000000001 | 00011111 | 00010000 | 01000000 | 0001 | 1F10401
|  | PC->MAR |  |  |  | 0 | 0 | 0 | 1 | 1 | 0 | 1 | 0 | 0 | 0 | 0 | 0 | 0 | 0 | 0 | 1 | 0 | 0 | 1 | 0 | 1 | 0 | 0 | 0 | 0 | 0 | 0 | 1 | 0001101000000001001010000001 | 00011010 | 00000001 | 00101000 | 0001 | 1A01281
|  | JP |  |  |  | 0 | 0 | 0 | 0 | 0 | 0 | 0 | 0 | 0 | 0 | 0 | 0 | 0 | 0 | 0 | 0 | 0 | 0 | 0 | 0 | 0 | 0 | 0 | 0 | 0 | 0 | 1 | 0 | 0000000000000000000000000010 | 00000000 | 00000000 | 00000000 | 0010 | 0000002
0000000
| Push | SP-1->SP | 0110 1000 0000 | 6 8 0 | 1 A | 0 | 0 | 0 | 0 | 1 | 1 | 1 | 1 | 1 | 0 | 0 | 1 | 1 | 0 | 0 | 0 | 0 | 1 | 0 | 0 | 0 | 0 | 0 | 0 | 0 | 0 | 0 | 1 | 0000111110011000010000000001 | 00001111 | 10011000 | 01000000 | 0001 | 0F98401
|  | SP->MAR |  |  |  | 0 | 0 | 0 | 0 | 1 | 1 | 1 | 1 | 0 | 0 | 0 | 1 | 1 | 0 | 0 | 0 | 0 | 0 | 1 | 0 | 1 | 0 | 0 | 0 | 0 | 0 | 0 | 1 | 0000111100011000001010000001 | 00001111 | 00011000 | 00101000 | 0001 | 0F18281
|  | R0->RAM |  |  |  | 0 | 0 | 0 | 0 | 1 | 1 | 1 | 1 | 0 | 0 | 0 | 0 | 1 | 0 | 0 | 0 | 0 | 0 | 0 | 0 | 0 | 0 | 1 | 0 | 0 | 0 | 0 | 1 | 0000111100001000000000100001 | 00001111 | 00001000 | 00000010 | 0001 | 0F08021
|  | PC->MAR |  |  |  | 0 | 0 | 0 | 1 | 1 | 0 | 1 | 0 | 0 | 0 | 0 | 0 | 0 | 0 | 0 | 1 | 0 | 0 | 1 | 0 | 1 | 0 | 0 | 0 | 0 | 0 | 0 | 1 | 0001101000000001001010000001 | 00011010 | 00000001 | 00101000 | 0001 | 1A01281
|  | JP |  |  |  | 0 | 0 | 0 | 0 | 0 | 0 | 0 | 0 | 0 | 0 | 0 | 0 | 0 | 0 | 0 | 0 | 0 | 0 | 0 | 0 | 0 | 0 | 0 | 0 | 0 | 0 | 1 | 0 | 0000000000000000000000000010 | 00000000 | 00000000 | 00000000 | 0010 | 0000002
0000000
| Pop | SP->MAR | 0110 1100 0000 | 6 C 0 | 1 B | 0 | 0 | 0 | 0 | 1 | 1 | 1 | 1 | 0 | 0 | 0 | 1 | 1 | 0 | 0 | 0 | 0 | 0 | 1 | 0 | 1 | 0 | 0 | 0 | 0 | 0 | 0 | 1 | 0000111100011000001010000001 | 00001111 | 00011000 | 00101000 | 0001 | 0F18281
|  | RAM->R0 |  |  |  | 0 | 0 | 0 | 1 | 1 | 1 | 1 | 1 | 0 | 0 | 0 | 1 | 0 | 0 | 0 | 0 | 0 | 0 | 0 | 0 | 0 | 1 | 0 | 0 | 0 | 0 | 0 | 1 | 0001111100010000000001000001 | 00011111 | 00010000 | 00000100 | 0001 | 1F10041
[6 empty] | 0 | 0 | 0 | 1 | 1 | 1 | 1 | 1 | 0 | 0 | 0 | 1 | 0 | 0 | 0 | 0 | 0 | 0 | 0 | 0 | 1 | 0 | 0 | 0 | 0 | 0 | 0 | 1 | 0001111100010000000010000001 | 00011111 | 00010000 | 00001000 | 0001 | 1F10081
|  | SP+1->SP |  |  |  | 0 | 0 | 0 | 0 | 0 | 0 | 0 | 0 | 0 | 0 | 0 | 1 | 1 | 0 | 0 | 0 | 0 | 1 | 0 | 0 | 0 | 0 | 0 | 0 | 0 | 0 | 0 | 1 | 0000000000011000010000000001 | 00000000 | 00011000 | 01000000 | 0001 | 0018401
|  | PC->MAR |  |  |  | 0 | 0 | 0 | 1 | 1 | 0 | 1 | 0 | 0 | 0 | 0 | 0 | 0 | 0 | 0 | 1 | 0 | 0 | 1 | 0 | 1 | 0 | 0 | 0 | 0 | 0 | 0 | 1 | 0001101000000001001010000001 | 00011010 | 00000001 | 00101000 | 0001 | 1A01281
|  | JP |  |  |  | 0 | 0 | 0 | 0 | 0 | 0 | 0 | 0 | 0 | 0 | 0 | 0 | 0 | 0 | 0 | 0 | 0 | 0 | 0 | 0 | 0 | 0 | 0 | 0 | 0 | 0 | 1 | 0 | 0000000000000000000000000010 | 00000000 | 00000000 | 00000000 | 0010 | 0000002
0000000
| Exec, func | PC->MAR | 0111 0000 0000 | 7 0 0 | 1 C | 0 | 0 | 0 | 1 | 1 | 0 | 1 | 0 | 0 | 0 | 0 | 0 | 0 | 0 | 0 | 1 | 0 | 0 | 1 | 0 | 1 | 0 | 0 | 0 | 0 | 0 | 0 | 1 | 0001101000000001001010000001 | 00011010 | 00000001 | 00101000 | 0001 | 1A01281
|  | PC+1->PC |  |  |  | 0 | 0 | 0 | 0 | 1 | 0 | 0 | 1 | 0 | 0 | 0 | 0 | 0 | 0 | 0 | 1 | 0 | 0 | 0 | 1 | 1 | 0 | 0 | 0 | 0 | 0 | 0 | 1 | 0000100100000001000110000001 | 00001001 | 00000001 | 00011000 | 0001 | 0901181
|  | RAM->R3 |  |  |  | 0 | 0 | 0 | 1 | 1 | 1 | 1 | 1 | 0 | 0 | 0 | 1 | 0 | 0 | 0 | 0 | 0 | 0 | 0 | 0 | 0 | 1 | 0 | 0 | 0 | 0 | 0 | 1 | 0001111100010000000001000001 | 00011111 | 00010000 | 00000100 | 0001 | 1F10041
[6 empty] | 0 | 0 | 0 | 1 | 1 | 1 | 1 | 1 | 0 | 0 | 0 | 1 | 0 | 0 | 0 | 0 | 0 | 0 | 1 | 1 | 1 | 0 | 0 | 0 | 0 | 0 | 0 | 1 | 0001111100010000001110000001 | 00011111 | 00010000 | 00111000 | 0001 | 1F10381
|  | SP-1->SP |  |  |  | 0 | 0 | 0 | 0 | 1 | 1 | 1 | 1 | 1 | 0 | 0 | 1 | 1 | 0 | 0 | 0 | 0 | 1 | 0 | 0 | 0 | 0 | 0 | 0 | 0 | 0 | 0 | 1 | 0000111110011000010000000001 | 00001111 | 10011000 | 01000000 | 0001 | 0F98401
|  | SP->MAR |  |  |  | 0 | 0 | 0 | 0 | 1 | 1 | 1 | 1 | 0 | 0 | 0 | 1 | 1 | 0 | 0 | 0 | 0 | 0 | 1 | 0 | 1 | 0 | 0 | 0 | 0 | 0 | 0 | 1 | 0000111100011000001010000001 | 00001111 | 00011000 | 00101000 | 0001 | 0F18281
|  | PC->RAM |  |  |  | 0 | 0 | 0 | 1 | 1 | 0 | 1 | 0 | 0 | 0 | 0 | 0 | 0 | 0 | 0 | 1 | 0 | 0 | 0 | 0 | 0 | 0 | 1 | 0 | 0 | 0 | 0 | 1 | 0001101000000001000000100001 | 00011010 | 00000001 | 00000010 | 0001 | 1A01021
|  | R3->PC |  |  |  | 0 | 0 | 0 | 1 | 1 | 1 | 1 | 1 | 0 | 0 | 1 | 0 | 0 | 0 | 0 | 0 | 0 | 0 | 0 | 1 | 1 | 0 | 0 | 0 | 0 | 0 | 0 | 1 | 0001111100100000000110000001 | 00011111 | 00100000 | 00011000 | 0001 | 1F20181
|  | PC->MAR |  |  |  | 0 | 0 | 0 | 1 | 1 | 0 | 1 | 0 | 0 | 0 | 0 | 0 | 0 | 0 | 0 | 1 | 0 | 0 | 1 | 0 | 1 | 0 | 0 | 0 | 0 | 0 | 0 | 1 | 0001101000000001001010000001 | 00011010 | 00000001 | 00101000 | 0001 | 1A01281
|  | JP |  |  |  | 0 | 0 | 0 | 0 | 0 | 0 | 0 | 0 | 0 | 0 | 0 | 0 | 0 | 0 | 0 | 0 | 0 | 0 | 0 | 0 | 0 | 0 | 0 | 0 | 0 | 0 | 1 | 0 | 0000000000000000000000000010 | 00000000 | 00000000 | 00000000 | 0010 | 0000002
0000000
| Ret | SP->MAR | 0111 0100 0000 | 7 4 0 | 1 D | 0 | 0 | 0 | 0 | 1 | 1 | 1 | 1 | 0 | 0 | 0 | 1 | 1 | 0 | 0 | 0 | 0 | 0 | 1 | 0 | 1 | 0 | 0 | 0 | 0 | 0 | 0 | 1 | 0000111100011000001010000001 | 00001111 | 00011000 | 00101000 | 0001 | 0F18281
|  | RAM->PC |  |  |  | 0 | 0 | 0 | 1 | 1 | 1 | 1 | 1 | 0 | 0 | 0 | 1 | 0 | 0 | 0 | 0 | 0 | 0 | 0 | 0 | 0 | 1 | 0 | 0 | 0 | 0 | 0 | 1 | 0001111100010000000001000001 | 00011111 | 00010000 | 00000100 | 0001 | 1F10041
[6 empty] | 0 | 0 | 0 | 1 | 1 | 1 | 1 | 1 | 0 | 0 | 0 | 1 | 0 | 0 | 0 | 0 | 0 | 0 | 0 | 1 | 1 | 0 | 0 | 0 | 0 | 0 | 0 | 1 | 0001111100010000000110000001 | 00011111 | 00010000 | 00011000 | 0001 | 1F10181
|  | SP+1->SP |  |  |  | 0 | 0 | 0 | 0 | 0 | 0 | 0 | 0 | 0 | 0 | 0 | 1 | 1 | 0 | 0 | 0 | 0 | 1 | 0 | 0 | 0 | 0 | 0 | 0 | 0 | 0 | 0 | 1 | 0000000000011000010000000001 | 00000000 | 00011000 | 01000000 | 0001 | 0018401
|  | PC->MAR |  |  |  | 0 | 0 | 0 | 1 | 1 | 0 | 1 | 0 | 0 | 0 | 0 | 0 | 0 | 0 | 0 | 1 | 0 | 0 | 1 | 0 | 1 | 0 | 0 | 0 | 0 | 0 | 0 | 1 | 0001101000000001001010000001 | 00011010 | 00000001 | 00101000 | 0001 | 1A01281
|  | JP |  |  |  | 0 | 0 | 0 | 0 | 0 | 0 | 0 | 0 | 0 | 0 | 0 | 0 | 0 | 0 | 0 | 0 | 0 | 0 | 0 | 0 | 0 | 0 | 0 | 0 | 0 | 0 | 1 | 0 | 0000000000000000000000000010 | 00000000 | 00000000 | 00000000 | 0010 | 0000002
0000000
循环功能 | Ld, CX, add | PC->MAR | 0111 1000 0000 | 7 8 0 | 1 E | 0 | 0 | 0 | 1 | 1 | 0 | 1 | 0 | 0 | 0 | 0 | 0 | 0 | 0 | 0 | 1 | 0 | 0 | 1 | 0 | 1 | 0 | 0 | 0 | 0 | 0 | 0 | 1 | 0001101000000001001010000001 | 00011010 | 00000001 | 00101000 | 0001 | 1A01281
|  | PC+1->PC |  |  |  | 0 | 0 | 0 | 0 | 1 | 0 | 0 | 1 | 0 | 0 | 0 | 0 | 0 | 0 | 0 | 1 | 0 | 0 | 0 | 1 | 1 | 0 | 0 | 0 | 0 | 0 | 0 | 1 | 0000100100000001000110000001 | 00001001 | 00000001 | 00011000 | 0001 | 0901181
|  | RAM->MAR |  |  |  | 0 | 0 | 0 | 1 | 1 | 1 | 1 | 1 | 0 | 0 | 0 | 1 | 0 | 0 | 0 | 0 | 0 | 0 | 0 | 0 | 0 | 1 | 0 | 0 | 0 | 0 | 0 | 1 | 0001111100010000000001000001 | 00011111 | 00010000 | 00000100 | 0001 | 1F10041
[6 empty] | 0 | 0 | 0 | 1 | 1 | 1 | 1 | 1 | 0 | 0 | 0 | 1 | 0 | 0 | 0 | 0 | 0 | 0 | 1 | 0 | 1 | 0 | 0 | 0 | 0 | 0 | 0 | 1 | 0001111100010000001010000001 | 00011111 | 00010000 | 00101000 | 0001 | 1F10281
|  | RAM->CX |  |  |  | 0 | 0 | 0 | 1 | 1 | 1 | 1 | 1 | 0 | 0 | 0 | 1 | 0 | 0 | 0 | 0 | 0 | 0 | 0 | 0 | 0 | 1 | 0 | 0 | 0 | 0 | 0 | 1 | 0001111100010000000001000001 | 00011111 | 00010000 | 00000100 | 0001 | 1F10041
[6 empty] | 0 | 0 | 0 | 1 | 1 | 1 | 1 | 1 | 0 | 0 | 0 | 1 | 0 | 0 | 0 | 0 | 0 | 1 | 0 | 0 | 1 | 0 | 0 | 0 | 0 | 0 | 0 | 1 | 0001111100010000010010000001 | 00011111 | 00010000 | 01001000 | 0001 | 1F10481
|  | PC->MAR |  |  |  | 0 | 0 | 0 | 1 | 1 | 0 | 1 | 0 | 0 | 0 | 0 | 0 | 0 | 0 | 0 | 1 | 0 | 0 | 1 | 0 | 1 | 0 | 0 | 0 | 0 | 0 | 0 | 1 | 0001101000000001001010000001 | 00011010 | 00000001 | 00101000 | 0001 | 1A01281
|  | JP |  |  |  | 0 | 0 | 0 | 0 | 0 | 0 | 0 | 0 | 0 | 0 | 0 | 0 | 0 | 0 | 0 | 0 | 0 | 0 | 0 | 0 | 0 | 0 | 0 | 0 | 0 | 0 | 1 | 0 | 0000000000000000000000000010 | 00000000 | 00000000 | 00000000 | 0010 | 0000002
0000000
| Exec, loop | PC->MAR | 0111 1100 0000 | 7 C 0 | 1 F | 0 | 0 | 0 | 1 | 1 | 0 | 1 | 0 | 0 | 0 | 0 | 0 | 0 | 0 | 0 | 1 | 0 | 0 | 1 | 0 | 1 | 0 | 0 | 0 | 0 | 0 | 0 | 1 | 0001101000000001001010000001 | 00011010 | 00000001 | 00101000 | 0001 | 1A01281
|  | PC+1->PC |  |  |  | 0 | 0 | 0 | 0 | 1 | 0 | 0 | 1 | 0 | 0 | 0 | 0 | 0 | 0 | 0 | 1 | 0 | 0 | 0 | 1 | 1 | 0 | 0 | 0 | 0 | 0 | 0 | 1 | 0000100100000001000110000001 | 00001001 | 00000001 | 00011000 | 0001 | 0901181
|  | RAM->R3 |  |  |  | 0 | 0 | 0 | 1 | 1 | 1 | 1 | 1 | 0 | 0 | 0 | 1 | 0 | 0 | 0 | 0 | 0 | 0 | 0 | 0 | 0 | 1 | 0 | 0 | 0 | 0 | 0 | 1 | 0001111100010000000001000001 | 00011111 | 00010000 | 00000100 | 0001 | 1F10041
[6 empty] | 0 | 0 | 0 | 1 | 1 | 1 | 1 | 1 | 0 | 0 | 0 | 1 | 0 | 0 | 0 | 0 | 0 | 0 | 1 | 1 | 1 | 0 | 0 | 0 | 0 | 0 | 0 | 1 | 0001111100010000001110000001 | 00011111 | 00010000 | 00111000 | 0001 | 1F10381
|  | PC->MAR |  |  |  | 0 | 0 | 0 | 1 | 1 | 0 | 1 | 0 | 0 | 0 | 0 | 0 | 0 | 0 | 0 | 1 | 0 | 0 | 1 | 0 | 1 | 0 | 0 | 0 | 0 | 0 | 0 | 1 | 0001101000000001001010000001 | 00011010 | 00000001 | 00101000 | 0001 | 1A01281
|  | CX-1->CX |  |  |  | 0 | 0 | 0 | 0 | 1 | 1 | 1 | 1 | 1 | 0 | 1 | 0 | 1 | 0 | 0 | 0 | 0 | 1 | 0 | 0 | 1 | 0 | 0 | 0 | 0 | 0 | 0 | 1 | 0000111110101000010010000001 | 00001111 | 10101000 | 01001000 | 0001 | 0FA8481
|  | CX->R2 |  |  |  | 0 | 0 | 0 | 0 | 1 | 1 | 1 | 1 | 0 | 0 | 1 | 0 | 1 | 0 | 0 | 0 | 0 | 0 | 1 | 1 | 0 | 0 | 0 | 0 | 0 | 0 | 0 | 1 | 0000111100101000001100000001 | 00001111 | 00101000 | 00110000 | 0001 | 0F28301
|  | NZ |  |  |  | 0 | 0 | 0 | 0 | 0 | 0 | 0 | 0 | 0 | 0 | 0 | 0 | 0 | 0 | 0 | 0 | 0 | 0 | 0 | 0 | 0 | 0 | 0 | 0 | 1 | 0 | 0 | 1 | 0000000000000000000000001001 | 00000000 | 00000000 | 00000000 | 1001 | 0000009
|  | R3->PC |  |  |  | 0 | 0 | 0 | 1 | 1 | 1 | 1 | 1 | 0 | 0 | 1 | 0 | 0 | 0 | 0 | 0 | 0 | 0 | 0 | 1 | 1 | 0 | 0 | 0 | 0 | 0 | 0 | 1 | 0001111100100000000110000001 | 00011111 | 00100000 | 00011000 | 0001 | 1F20181
|  | PC->MAR |  |  |  | 0 | 0 | 0 | 1 | 1 | 0 | 1 | 0 | 0 | 0 | 0 | 0 | 0 | 0 | 0 | 1 | 0 | 0 | 1 | 0 | 1 | 0 | 0 | 0 | 0 | 0 | 0 | 1 | 0001101000000001001010000001 | 00011010 | 00000001 | 00101000 | 0001 | 1A01281
|  | JP |  |  |  | 0 | 0 | 0 | 0 | 0 | 0 | 0 | 0 | 0 | 0 | 0 | 0 | 0 | 0 | 0 | 0 | 0 | 0 | 0 | 0 | 0 | 0 | 0 | 0 | 0 | 0 | 1 | 0 | 0000000000000000000000000010 | 00000000 | 00000000 | 00000000 | 0010 | 0000002
0000000
其他 | Inc, R0 | R0+1->R0 | 1000 0000 0000 | 8 0 0 | 2 0 | 0 | 0 | 0 | 0 | 0 | 0 | 0 | 0 | 0 | 0 | 0 | 0 | 1 | 0 | 0 | 0 | 0 | 0 | 0 | 0 | 1 | 0 | 0 | 0 | 0 | 0 | 0 | 1 | 0000000000001000000010000001 | 00000000 | 00001000 | 00001000 | 0001 | 0008081
|  | PC->MAR |  |  |  | 0 | 0 | 0 | 1 | 1 | 0 | 1 | 0 | 0 | 0 | 0 | 0 | 0 | 0 | 0 | 1 | 0 | 0 | 1 | 0 | 1 | 0 | 0 | 0 | 0 | 0 | 0 | 1 | 0001101000000001001010000001 | 00011010 | 00000001 | 00101000 | 0001 | 1A01281
|  | PC+1->PC |  |  |  | 0 | 0 | 0 | 0 | 1 | 0 | 0 | 1 | 0 | 0 | 0 | 0 | 0 | 0 | 0 | 1 | 0 | 0 | 0 | 1 | 1 | 0 | 0 | 0 | 0 | 0 | 0 | 1 | 0000100100000001000110000001 | 00001001 | 00000001 | 00011000 | 0001 | 0901181
|  | RAM->MAR |  |  |  | 0 | 0 | 0 | 1 | 1 | 1 | 1 | 1 | 0 | 0 | 0 | 1 | 0 | 0 | 0 | 0 | 0 | 0 | 0 | 0 | 0 | 1 | 0 | 0 | 0 | 0 | 0 | 1 | 0001111100010000000001000001 | 00011111 | 00010000 | 00000100 | 0001 | 1F10041
[6 empty] | 0 | 0 | 0 | 1 | 1 | 1 | 1 | 1 | 0 | 0 | 0 | 1 | 0 | 0 | 0 | 0 | 0 | 0 | 1 | 0 | 1 | 0 | 0 | 0 | 0 | 0 | 0 | 1 | 0001111100010000001010000001 | 00011111 | 00010000 | 00101000 | 0001 | 1F10281
|  | R0->RAM |  |  |  | 0 | 0 | 0 | 0 | 1 | 1 | 1 | 1 | 0 | 0 | 0 | 0 | 1 | 0 | 0 | 0 | 0 | 0 | 0 | 0 | 0 | 0 | 1 | 0 | 0 | 0 | 0 | 1 | 0000111100001000000000100001 | 00001111 | 00001000 | 00000010 | 0001 | 0F08021
|  | PC->MAR |  |  |  | 0 | 0 | 0 | 1 | 1 | 0 | 1 | 0 | 0 | 0 | 0 | 0 | 0 | 0 | 0 | 1 | 0 | 0 | 1 | 0 | 1 | 0 | 0 | 0 | 0 | 0 | 0 | 1 | 0001101000000001001010000001 | 00011010 | 00000001 | 00101000 | 0001 | 1A01281
|  | JP |  |  |  | 0 | 0 | 0 | 0 | 0 | 0 | 0 | 0 | 0 | 0 | 0 | 0 | 0 | 0 | 0 | 0 | 0 | 0 | 0 | 0 | 0 | 0 | 0 | 0 | 0 | 0 | 1 | 0 | 0000000000000000000000000010 | 00000000 | 00000000 | 00000000 | 0010 | 0000002
0000000
| Hlt | G=1 | 1000 0100 0000 | 8 4 0 | 2 1 | 0 | 0 | 0 | 0 | 0 | 0 | 0 | 0 | 0 | 0 | 0 | 0 | 0 | 0 | 0 | 0 | 0 | 0 | 0 | 0 | 0 | 0 | 0 | 1 | 0 | 0 | 0 | 0 | 0000000000000000000000010000 | 00000000 | 00000000 | 00000001 | 0000 | 0000010